## Arkusz
formularz nr 1.1
KOSZTORYS OFERTOWY
|  | NAZWA INWESTYCJI: | [5 empty] | „PRZEBUDOWA MOSTU NAD ZALEWEM RZ. NYSA KŁODZKA W CIĄGU DROGI POWIATOWEJ NR 15008 O W KM 12+270 W LEWINIE BRZESKIM”
|  | ADRES INWESTYCJI: | [5 empty] | droga powiatowa nr 15008, km 12+270, Lewin Brzeski
|  | NAZWA INWESTORA: | [5 empty] | Powiat Brzeski
|  | ADRES INWESTORA: | [5 empty] | ul. Robotnicza 20, 49-300 Brzeg
| BRANŻE: | [7 empty] | drogowa
|  | WARTOŚĆ KOSZTORYSOWA ROBÓT BEZ PODATKU VAT: | [8 empty] | 0,00 zł
|  | SŁOWNIE: |  |  |  |  | zero i 00/100 zł
|  |  |  | WYKONAWCA: | [7 empty] | INWESTOR:
Przedmiotem opracowania jest most drogowy w km 12+270 drogi powiatowej nr DP 1508 O dla zadania: „Przebudowa Mostu nad zalewem rz. Nysa Kłodzka w ciągu drogi powiatowej nr 1508 O w km 12+270 w Lewinie Brzeskim”. Wraz z obiektem inżynierskim przebudowie ulegną także dojazdy do obiektu na długości wskazanej w części rysunkowej. Długość całkowita przebudowywanego odcinka drogi wraz mostem wynosi około 500m. Dodatkowo po stronie zachodniej zostanie wykonany ciąg pieszo-rowerowy szerokości 2,5m biegnący od początku opracowania i kończący się za obiektem mostowym. Przy drodze zostanie również zainstalowane oświetlenie drogowe wg projektu branży elektrycznej. Projektowany obiekt inżynierski służy do przeprowadzenia przebudowywanego odcinka drogi powiatowej nr 1508 O klasy Z ponad przeszkodą, którą stanowi teren zalewowy rzeki Nysa Kłodzka. W miejscu projektowanego obiektu znajduje się istniejący most drogowy przeznaczony do rozbiórki. W zakres przedmiotowej Inwestycji wchodzą: 1) Roboty drogowe 2) Roboty mostowe 3) Oświetlenie Dane ogólne: - przeszkoda: teren zalewowy rz. Nysa Kłodzka - kategoria drogi: powiatowa - klasa techniczna drogi: Z - kategoria ruchu KR3 - kategoria geotechniczna: II - prędkość projektowa: 50km/h - szerokość pasów ruchu 2x3,0 m - szerokość poboczy: 0,5-1,67 m - szerokość ciągu pieszo-rowerowego: 2,5m Parametry techniczno-geometryczne obiektu: Długość całkowita obiektu: 101,40 m, Rozpiętość teoretyczna: 23,0+27,0+27,0+23,0 m, Szerokość całkowita obiektu: 11,70 m, Wysokość konstrukcyjna: 1,38m Prześwit pionowy pod obiektem: 2,78m Kąt skosu: 90,0°
Kosztorys ofertowy
Lp. |  |  | Podstawa |  |  | Opis | [6 empty] | j.m. | Ilość | cena jednostkowa netto | wartość netto
KOSZTORYS:
1 | [5 empty] | BRANŻA DROGOWA
1.1 | [5 empty] | ROBOTY PRZYGOTOWAWCZE
1.1.1 | [5 empty] | ODTWORZENIE (WYZNACZENIE) TRASY I PUNKTÓW WYSOKOŚĆIOWYCH
1 d.1.1.1 |  |  | KNNR 1 0111-01 |  |  | Roboty pomiarowe przy liniowych robotach ziemnych - trasa dróg w terenie równinnym | [6 empty] | km | 0.5
2 d.1.1.1 | [5 empty] | Wyznaczenie granic inwestycji w terenie równinnym przez ustawienie punktów granicznych - linia rozgraniczająca | [6 empty] | km | 1.1
3 d.1.1.1 | [5 empty] | Oznakowanie granic pasa drogowego przez ustawienie świadków punktów granicznych. Ustawienie punktów granicznych (10 szt na każdy kilometr granicy inwestycji). | [6 empty] | szt | 11
Razem dział: ODTWORZENIE (WYZNACZENIE) TRASY I PUNKTÓW WYSOKOŚĆIOWYCH
1.1.2 | [5 empty] | ZDJĘCIE I TRANSPORT WARSTWY ZIEMI URODZAJNEJ (HUMUSU I DARNINY)
4 d.1.1.2 |  |  | KNR 2-01 0126-01 |  |  | Usunięcie warstwy ziemi urodzajnej (humusu) o grubości do 15 cm za pomocą spycharek | [6 empty] | m2 | 995
Razem dział: ZDJĘCIE I TRANSPORT WARSTWY ZIEMI URODZAJNEJ (HUMUSU I DARNINY)
1.1.3 | [5 empty] | ROZBIÓRKA ELEMENTÓW DRÓG I ULIC
5 d.1.1.3 |  |  | KNNR 6 0801-02 |  |  | Rozebranie podbudowy z kruszywa gr. 15 cm mechanicznie Krotność = 1,333333 | [6 empty] | m2 | 2476
6 d.1.1.3 |  |  | KNR 2-31 0804-03 analogia |  |  | Rozebranie poboczy o grubości 15 cm | [6 empty] | m2 | 1216
7 d.1.1.3 |  |  | KNR 2-31 0803-03 analogia |  |  | Rozebranie nawierzchni z betonu asfaltowego o grubości 3 cm | [6 empty] | m2 | 2476
8 d.1.1.3 |  |  | KNR 2-31 0803-04 analogia |  |  | Rozebranie nawierzchni z betonu asfaltowego - za każdy dalszy 1 cm grubości Krotność = 17 | [6 empty] | m2 | 2476
9 d.1.1.3 |  |  | KNR 2-31 0804-03 analogia |  |  | Rozebranie nawierzchni zjazdów z destruktu | [6 empty] | m2 | 314
Razem dział: ROZBIÓRKA ELEMENTÓW DRÓG I ULIC
Razem dział: ROBOTY PRZYGOTOWAWCZE
1.2 | [5 empty] | ROBOTY ZIEMNE
1.2.1 | [5 empty] | WYKONANIE WYKOPÓW W GRUNTACH NIESKALISTYCH
10 d.1.2.1 |  |  | KNR 2-01 0216-02 |  |  | Wykopy oraz przekopy wykonywane koparkami przedsiębiernymi 0.60 m3 na odkład w gruncie kat. III | [6 empty] | m3 | 792
11 d.1.2.1 |  |  | KNR 2-01 0206-04 |  |  | Roboty ziemne wykonywane koparkami podsiębiernymi o poj. łyżki 0.60 m3 w gruncie kat. III z transportem urobku samochodami samowyładowczymi na odległość do 1 km | [6 empty] | m3 | 697
12 d.1.2.1 |  |  | KNR 2-01 0214-02 |  |  | Nakłady uzupełniające za każde dalsze rozpoczęte 0.5 km transportu ponad 1 km samochodami samowyładowczymi po terenie lub drogach gruntowych ziemi kat. III-IV Krotność = 29 | [6 empty] | m3 | 697
13 d.1.2.1 | [5 empty] | Opłata za składowanie urobku na wysypisku | [6 empty] | m3 | 697
Razem dział: WYKONANIE WYKOPÓW W GRUNTACH NIESKALISTYCH
1.2.2 | [5 empty] | WYKONANIE NASYPÓW
14 d.1.2.2 |  |  | KNR 2-01 0206-04 |  |  | Roboty ziemne wykonywane koparkami podsiębiernymi o poj. łyżki 0.60 m3 w gruncie kat. III z transportem urobku samochodami samowyładowczymi na odległość do 1 km | [6 empty] | m3 | 792
15 d.1.2.2 |  |  | KNNR 1 0406-02 |  |  | Nasypy wykonywane koparkami zgarniakowymi z bezpośrednim przerzutem gruntu uzyskanego z ukopu; grunt kat. III-IV | [6 empty] | m3 | 792
16 d.1.2.2 |  |  | KNNR 1 0407-02 |  |  | Formowanie i zagęszczanie nasypów o wys. do 3,0 m spycharkami w gruncie kat. III | [6 empty] | m3 | 792
17 d.1.2.2 |  |  | KNNR 1 0409-08 |  |  | Zagęszczanie nasypów walcami samojezdnymi wibracyjnymi; grunt spoisty kat. III | [6 empty] | m3 | 792
Razem dział: WYKONANIE NASYPÓW
Razem dział: ROBOTY ZIEMNE
1.3 | [5 empty] | PODBUDOWY
1.3.1 | [5 empty] | KORYTOWANIE WRAZ Z PROFILOWANIEM I ZAGĘSZCZENIEM PODŁOŻA
18 d.1.3.1 |  |  | KNR 2-31 0101-01 |  |  | Mechaniczne wykonanie koryta na całej szerokości jezdni i chodników w gruncie kat. I-IV głębokości 20 cm | [6 empty] | m2 | 364
19 d.1.3.1 |  |  | KNR 2-31 0101-02 |  |  | Mechaniczne wykonanie koryta na całej szerokości jezdni i chodników w gruncie kat. I-IV - za każde dalsze 5 cm głębokości Krotność = 2 | [6 empty] | m2 | 364
20 d.1.3.1 |  |  | KNR 2-31 0103-04 |  |  | Mechaniczne profilowanie i zagęszczenie podłoża pod warstwy konstrukcyjne nawierzchni w gruncie kat. I-IV Krotność = 2 | [6 empty] | m2 | 364
Razem dział: KORYTOWANIE WRAZ Z PROFILOWANIEM I ZAGĘSZCZENIEM PODŁOŻA
1.3.2 | [5 empty] | OCZYSZCZENIE I SKROPIENIE WARSTW KONSTRUKCYJNYCH
21 d.1.3.2 |  |  | KNR 2-31 1004-04 |  |  | Mechaniczne czyszczenie nawierzchni drogowej nieulepszonej | [6 empty] | m2 | 3849
22 d.1.3.2 |  |  | KNR 2-31 1004-06 |  |  | Mechaniczne czyszczenie nawierzchni drogowej ulepszonej (bitum) | [6 empty] | m2 | 5317
23 d.1.3.2 |  |  | KNR 2-31 1004-07 |  |  | Skropienie nawierzchni drogowej asfaltem | [6 empty] | m2 | 9192
Razem dział: OCZYSZCZENIE I SKROPIENIE WARSTW KONSTRUKCYJNYCH
1.3.3 | [5 empty] | WARSTWA MROZOOCHRONNA I PODBUDOWA Z MIESZANEK NIEZWIĄZANYCH KRUSZYWA
24 d.1.3.3 |  |  | KNK 2-06 0114-04 analogia |  |  | Warstwa podbudowy z mieszanki 0/31.5 niezwiązanej z kruszywem C-90/3, gr. 20 cm | [6 empty] | m3 | 769.8
Razem dział: WARSTWA MROZOOCHRONNA I PODBUDOWA Z MIESZANEK NIEZWIĄZANYCH KRUSZYWA
1.3.4 | [5 empty] | PODBUDOWA POMOCNICZA Z MIESZANKI KRUSZYWA ZWIĄZANEGO CEMENTEM
25 d.1.3.4 |  |  | KNK 2-06 0114-09 analogia |  |  | Warstwa podbudowy pomocniczej z mieszanki związanej cementem C3/4, gr. 8 cm | [6 empty] | m3 | 233.68
26 d.1.3.4 |  |  | KNK 2-06 0114-10 analogia |  |  | Warstwa podbudowy pomocniczej z mieszanki związanej cementem C3/4, - warstwa górna.Grubość po zagęszczeniu ponad 8 cm | [6 empty] | m3 | 204.47
Razem dział: PODBUDOWA POMOCNICZA Z MIESZANKI KRUSZYWA ZWIĄZANEGO CEMENTEM
1.3.5 | [5 empty] | ULEPSZONE PODŁOŻE Z GRUNTU STABILIZOWANEGO SPOIWEM HYDRAULICZNYM
27 d.1.3.5 |  |  | KNR 2-31 0115-01 analogia |  |  | Warstwa ulepszonego podłoża z gruntu stabilizowanego spoiwem hydraulicznym C0,4/0,5, - grubość warstwy po zagęszczeniu 15 cm | [6 empty] | m2 | 6458
28 d.1.3.5 |  |  | KNR 2-31 0115-02 analogia |  |  | Warstwa ulepszonego podłoża z gruntu stabilizowanego spoiwem hydraulicznym C0,4/0,5, - za każdy dalszy 1 cm grubości warstwy po zagęszczeniu Krotność = 10 | [6 empty] | m2 | 5543
29 d.1.3.5 |  |  | KNR 2-31 0115-02 analogia |  |  | Warstwa ulepszonego podłoża z gruntu stabilizowanego spoiwem hydraulicznym C0,4/0,5, - za każdy dalszy 1 cm grubości warstwy po zagęszczeniu Krotność = 25 | [6 empty] | m2 | 915
Razem dział: ULEPSZONE PODŁOŻE Z GRUNTU STABILIZOWANEGO SPOIWEM HYDRAULICZNYM
1.3.6 | [5 empty] | PODBUDOWA Z BETONU ASFALTOWEGO
30 d.1.3.6 |  |  | KNR 2-31 0110-01 analogia |  |  | Warstwa podbudowy zasadniczej z AC 22 P, gr. 7 cm | [6 empty] | m2 | 2496
31 d.1.3.6 |  |  | KNR 2-31 0110-02 analogia |  |  | Warstwa podbudowy zasadniczej z AC 22 P, gr. 7 cm - za każdy dalszy 1 cm grubości warstwy po zagęszczeniu Krotność = 3 | [6 empty] | m2 | 2496
Razem dział: PODBUDOWA Z BETONU ASFALTOWEGO
Razem dział: PODBUDOWY
1.4 | [5 empty] | NAWIERZCHNIE
1.4.1 | [5 empty] | NAWIERZCHNIA Z PŁYT DROGOWYCH
32 d.1.4.1 |  |  | KNR 2-25 0408-01 |  |  | Nawierzchnie z płyt żelbetowych pełnych - wykonanie koryta | [6 empty] | m2 | 706
33 d.1.4.1 |  |  | KNR 2-25 0408-02 |  |  | Nawierzchnie z płyt żelbetowych pełnych - wykonanie podsypki piaskowej | [6 empty] | m2 | 706
34 d.1.4.1 |  |  | KNR 2-25 0408-04 |  |  | Nawierzchnie z płyt żelbetowych pełnych (płyty o powierzchni ponad 3 m2) - budowa | [6 empty] | m2 | 706
35 d.1.4.1 |  |  | KNR 2-25 0408-05 |  |  | Nawierzchnie z płyt żelbetowych pełnych (płyty o powierzchni do 3 m2) - rozebranie | [6 empty] | m2 | 706
Razem dział: NAWIERZCHNIA Z PŁYT DROGOWYCH
1.4.2 | [5 empty] | NAWIERZCHNIA Z BETONU ASFALTOWEGO - WARSTWA WIĄŻĄCA
36 d.1.4.2 |  |  | KNR 2-31 0310-01 analogia |  |  | Warstwa wiążąca z AC 16 W, gr. 5 cm | [6 empty] | m2 | 2783
37 d.1.4.2 |  |  | KNR 2-31 0310-02 analogia |  |  | Warstwa wiążąca z AC 16 W, gr. 5 cm - za każdy dalszy 1 cm grubości po zagęszczeniu | [6 empty] | m2 | 2783
Razem dział: NAWIERZCHNIA Z BETONU ASFALTOWEGO - WARSTWA WIĄŻĄCA
1.4.3 | [5 empty] | NAWIERZCHNIA Z BETONU ASFALTOWEGO - WARSTWA ŚCIERALNA
38 d.1.4.3 |  |  | KNR 2-31 0310-05 analogia |  |  | Warstwa ścieralna z AC 11 S, gr. 4 cm | [6 empty] | m2 | 2754
39 d.1.4.3 |  |  | KNR 2-31 0310-06 analogia |  |  | Warstwa ścieralna z AC 11 S, gr. 4 cm | [6 empty] | m2 | 2754
Razem dział: NAWIERZCHNIA Z BETONU ASFALTOWEGO - WARSTWA ŚCIERALNA
1.4.4 | [5 empty] | FREZOWANIE NAWIERZCHNI
40 d.1.4.4 |  |  | KNR AT-03 0102-02 |  |  | Roboty remontowe - frezowanie nawierzchni bitumicznej o gr. 4 cm z wywozem materiału z rozbiórki na odl. do 1 km | [6 empty] | m2 | 26
41 d.1.4.4 |  |  | KNR AT-03 0102-02 analogia |  |  | Roboty remontowe - frezowanie nawierzchni bitumicznej o gr. 5 cm z wywozem materiału z rozbiórki na odl. do 1 km Krotność = 1,25 | [6 empty] | m2 | 13
Razem dział: FREZOWANIE NAWIERZCHNI
1.4.5 | [5 empty] | NAWIERZCHNIA I CHODNIKI Z BRUKOWEJ KOSTKI BETONOWEJ
42 d.1.4.5 |  |  | KNR 2-31 0511-03 |  |  | Nawierzchnie z kostki brukowej betonowej o grubości 8 cm na podsypce cementowo-piaskowej | [6 empty] | m2 | 795
Razem dział: NAWIERZCHNIA I CHODNIKI Z BRUKOWEJ KOSTKI BETONOWEJ
1.4.6 | [5 empty] | ZABEZPIECZENIE GEOSIATKĄ NAWIERZCHNI ASFALTOWEJ PRZED SPĘKANIAMI ODBITYMI
43 d.1.4.6 |  |  | KNR 9-11 0101-02 analogia |  |  | Wykonanie zabezpieczenia z geosiatki 100/100kN/m na połączeniu starej i nowej nawierzchni. Połączenie projektowanej i istniejącej nawierzchni. | [6 empty] | m2 | 26
Razem dział: ZABEZPIECZENIE GEOSIATKĄ NAWIERZCHNI ASFALTOWEJ PRZED SPĘKANIAMI ODBITYMI
Razem dział: NAWIERZCHNIE
1.5 | [5 empty] | ROBOTY WYKOŃCZENIOWE
1.5.1 | [5 empty] | UMOCNIENIE POWIERZCHNI SKARP, ROWÓW I ŚCIEKÓW
44 d.1.5.1 |  |  | KNNR-W 10 2111-01 analogia |  |  | Umacnianie skarp geosiatką syntetyczną | [6 empty] | m2 | 121
45 d.1.5.1 |  |  | KNR-W 2-01 0510-01 |  |  | Humusowanie skarp z obsianiem przy grubości warstwy humusu 5 cm [ponowne wykorzystanie humusu] | [6 empty] | m2 | 385
46 d.1.5.1 |  |  | KNR-W 2-01 0510-02 |  |  | Humusowanie skarp z obsianiem dodatek za każdy następny 1 cm humusu [ponowne wykorzystanie humusu] Krotność = 5 | [6 empty] | m2 | 385
47 d.1.5.1 |  |  | KNR-W 2-01 0510-01 analogia |  |  | Humusowanie i obsianie nasionami traw terenów płaskich – grubość 5 cm [ponowne wykorzystanie humusu] | [6 empty] | m2 | 397
48 d.1.5.1 |  |  | KNR-W 2-01 0510-02 analogia |  |  | Humusowanie i obsianie nasionami traw terenów płaskich - dodatek za każdy następny 1 cm humusu [ponowne wykorzystanie humusu] Krotność = 5 | [6 empty] | m2 | 397
Razem dział: UMOCNIENIE POWIERZCHNI SKARP, ROWÓW I ŚCIEKÓW
1.5.2 | [5 empty] | UMOCNIENIE POBOCZY
49 d.1.5.2 |  |  | KNNR 6 0113-05 |  |  | Warstwa górna podbudowy z kruszyw łamanych o grubości po zagęszczeniu 10 cm | [6 empty] | m2 | 804
Razem dział: UMOCNIENIE POBOCZY
Razem dział: ROBOTY WYKOŃCZENIOWE
1.6 | [5 empty] | URZĄDZENIA BEZPIECZEŃSTWA RUCHU
1.6.1 | [5 empty] | BARIERY OCHRONNE STALOWE
50 d.1.6.1 |  |  | KNNR 6 0703-02 |  |  | Bariery ochronne stalowe jednostronne o masie 39 kg/m | [6 empty] | m | 329.5
51 d.1.6.1 |  |  | KNR 2-31 0701-03 analogia |  |  | Ustawienie wygrodzeń dla pieszych U-11a | [6 empty] | m | 320
Razem dział: BARIERY OCHRONNE STALOWE
Razem dział: URZĄDZENIA BEZPIECZEŃSTWA RUCHU
1.7 | [5 empty] | ELEMENTY ULIC
1.7.1 | [5 empty] | KRAWĘŻNIKI BETONOWE
52 d.1.7.1 |  |  | KNR 2-31 0402-03 |  |  | Ława pod krawężniki betonowa zwykła | [6 empty] | m3 | 25.684
53 d.1.7.1 |  |  | KNR 2-31 0403-04 analogia |  |  | Ustawienie krawężników betonowych 20x30cm na ławie z betonu | [6 empty] | m | 298
54 d.1.7.1 |  |  | KNR 2-31 0403-04 analogia |  |  | Ustawienie krawężników betonowych 20x22cm na ławie z betonu | [6 empty] | m | 298
Razem dział: KRAWĘŻNIKI BETONOWE
1.7.2 | [5 empty] | OBRZEŻA BETONOWE
55 d.1.7.2 |  |  | KNR 2-31 0402-03 analogia |  |  | Ława pod obrzeża betonowe | [6 empty] | m3 | 11.566
56 d.1.7.2 |  |  | KNR 2-31 0407-03 analogia |  |  | Ustawienie obrzeży betonowych 8x30cm na ławie z betonu | [6 empty] | m | 316
Razem dział: OBRZEŻA BETONOWE
1.7.3 | [5 empty] | ŚCIEKI Z PREFABRYKOWANYCH ELEMENTÓW ŚCIEKOWYCH
57 d.1.7.3 |  |  | KNR 2-31 0105-05 |  |  | Podsypka cementowo-piaskowa z zagęszczeniem ręcznym - 3 cm grubości warstwy po zagęszczeniu | [6 empty] | m2 | 12.6
58 d.1.7.3 |  |  | KNR 2-31 0105-05 |  |  | Podsypka cementowo-piaskowa z zagęszczeniem ręcznym - 3 cm grubości warstwy po zagęszczeniu Krotność = 7 | [6 empty] | m2 | 12.6
59 d.1.7.3 |  |  | KNR 2-31 0402-03 analogia |  |  | Ława pod ściek betonowy | [6 empty] | m3 | 2.016
60 d.1.7.3 |  |  | KNK 2-06 0402-12 analogia |  |  | Ułożenie ścieku podchodnikowego z dwóch korytek ściekowych 15x60 | [6 empty] | m | 42
61 d.1.7.3 |  |  | KNR 2-31 0606-03 analogia |  |  | Ułożenie ścieków skarpowych | [6 empty] | m | 18
Razem dział: ŚCIEKI Z PREFABRYKOWANYCH ELEMENTÓW ŚCIEKOWYCH
Razem dział: ELEMENTY ULIC
1.8 | [5 empty] | ORGANIZACJA RUCHU
1.8.1 | [5 empty] | TYMCZASOWA
62 d.1.8.1 | [5 empty] | Tymczasowa organizacja ruchu | [6 empty] | kpl. | 1
Razem dział: TYMCZASOWA
1.8.2 | [5 empty] | STAŁA
63 d.1.8.2 | [5 empty] | Oznakowanie poziome jezdni (farbą chlorokauczukową) | [6 empty] | m2 | 90
Razem dział: STAŁA
Razem dział: ORGANIZACJA RUCHU
Razem dział: BRANŻA DROGOWA
Kosztorys razem NETTO
UWAGA: do kosztorysu ofertowego należy dołączyć zestawienie robocizny, materiałów, pracy sprzętu oraz narzuty zastosowane do jego wyceny