## Arkusz
formularz 1.3
KOSZTORYS OFERTOWY
|  | NAZWA INWESTYCJI: | [5 empty] | „PRZEBUDOWA MOSTU NAD ZALEWEM RZ. NYSA KŁODZKA W CIĄGU DROGI POWIATOWEJ NR 15008 O W KM 12+270 W LEWINIE BRZESKIM”
|  | ADRES INWESTYCJI: | [5 empty] | droga powiatowa nr 15008, km 12+270, Lewin Brzeski
|  | NAZWA INWESTORA: | [5 empty] | Powiat Brzeski
|  | ADRES INWESTORA: | [5 empty] | ul. Robotnicza 20, 49-300 Brzeg
| BRANŻE: | [7 empty] | mostowa
|  | WARTOŚĆ KOSZTORYSOWA ROBÓT BEZ PODATKU VAT: | [8 empty] | 0,00 zł
|  | SŁOWNIE: |  |  |  |  | zero i 00/100 zł
|  |  |  | WYKONAWCA: | [7 empty] | INWESTOR:
Przedmiotem opracowania jest most drogowy w km 12+270 drogi powiatowej nr DP 1508 O dla zadania: „Przebudowa Mostu nad zalewem rz. Nysa Kłodzka w ciągu drogi powiatowej nr 1508 O w km 12+270 w Lewinie Brzeskim”. Wraz z obiektem inżynierskim przebudowie ulegną także dojazdy do obiektu na długości wskazanej w części rysunkowej. Długość całkowita przebudowywanego odcinka drogi wraz mostem wynosi około 500m. Dodatkowo po stronie zachodniej zostanie wykonany ciąg pieszo-rowerowy szerokości 2,5m biegnący od początku opracowania i kończący się za obiektem mostowym. Przy drodze zostanie również zainstalowane oświetlenie drogowe wg projektu branży elektrycznej. Projektowany obiekt inżynierski służy do przeprowadzenia przebudowywanego odcinka drogi powiatowej nr 1508 O klasy Z ponad przeszkodą, którą stanowi teren zalewowy rzeki Nysa Kłodzka. W miejscu projektowanego obiektu znajduje się istniejący most drogowy przeznaczony do rozbiórki. W zakres przedmiotowej Inwestycji wchodzą: 1) Roboty drogowe 2) Roboty mostowe 3) Oświetlenie Dane ogólne: - przeszkoda: teren zalewowy rz. Nysa Kłodzka - kategoria drogi: powiatowa - klasa techniczna drogi: Z - kategoria ruchu KR3 - kategoria geotechniczna: II - prędkość projektowa: 50km/h - szerokość pasów ruchu 2x3,0 m - szerokość poboczy: 0,5-1,67 m - szerokość ciągu pieszo-rowerowego: 2,5m Parametry techniczno-geometryczne obiektu: Długość całkowita obiektu: 101,40 m, Rozpiętość teoretyczna: 23,0+27,0+27,0+23,0 m, Szerokość całkowita obiektu: 11,70 m, Wysokość konstrukcyjna: 1,38m Prześwit pionowy pod obiektem: 2,78m Kąt skosu: 90,0°
Kosztorys ofertowy
Lp. |  |  | Podstawa |  |  | Opis | [6 empty] | j.m. | Ilość | cena jednostkowa netto | wartość netto
KOSZTORYS:
2 | [5 empty] | BRANŻA MOSTOWA
2.1 | [5 empty] | ROBOTY PRZYGOTOWAWCZE
64 d.2.1 |  |  | wycena indywidualna |  |  | Obsługa geodezyjna. Wytyczenie obiektu. Roboty związane z wytyczeniem i obsługą geodezyjną budowy obiektu. | [6 empty] | kpl. | 1
Razem dział: ROBOTY PRZYGOTOWAWCZE
2.2 | [5 empty] | ROBOTY ROZBIÓRKOWE
2.2.1 | [5 empty] | USTRÓJ NOŚNY
65 d.2.2.1 |  |  | KNR 2-33 0308-07 |  |  | Wbudowanie lub wyjęcie przęseł i dźwigarów głównych o masie powyżej 50.0 t za pomocą żurawia samojezdnego Krotność = 7 | [6 empty] | t | 175
66 d.2.2.1 |  |  | KNR 2-33 0808-06 |  |  | Naprawa mostów trwałych; mechaniczne rozebranie konstrukcji mostowych żelbetowych | [6 empty] | m3 | 274
67 d.2.2.1 |  |  | KNR 4-04 1103-01 |  |  | Załadowanie gruzu koparko-ładowarką przy obsłudze na zmianę roboczą przez 3 samochody samowyładowcze | [6 empty] | m3 | 274
68 d.2.2.1 |  |  | KNR 4-04 1103-04 |  |  | Wywiezienie gruzu z terenu rozbiórki przy mechanicznym załadowaniu i wyładowaniu samochodem samowyładowczym na odległość 1 km | [6 empty] | m3 | 274
69 d.2.2.1 |  |  | KNR 4-04 1103-05 |  |  | Wywiezienie gruzu z terenu rozbiórki przy mechanicznym załadowaniu i wyładowaniu samochodem samowyładowczym - dodatek za każdy następny rozpoczęty 1 km Krotność = 29 | [6 empty] | m3 | 274
Razem dział: USTRÓJ NOŚNY
2.2.2 | [5 empty] | PODPORY POŚREDNIE
70 d.2.2.2 |  |  | KNR 2-33 0808-06 |  |  | Naprawa mostów trwałych; mechaniczne rozebranie konstrukcji mostowych żelbetowych | [6 empty] | m3 | 79
71 d.2.2.2 |  |  | KNR 4-04 1103-01 |  |  | Załadowanie gruzu koparko-ładowarką przy obsłudze na zmianę roboczą przez 3 samochody samowyładowcze | [6 empty] | m3 | 79
72 d.2.2.2 |  |  | KNR 4-04 1103-04 |  |  | Wywiezienie gruzu z terenu rozbiórki przy mechanicznym załadowaniu i wyładowaniu samochodem samowyładowczym na odległość 1 km | [6 empty] | m3 | 79
73 d.2.2.2 |  |  | KNR 4-04 1103-05 |  |  | Wywiezienie gruzu z terenu rozbiórki przy mechanicznym załadowaniu i wyładowaniu samochodem samowyładowczym - dodatek za każdy następny rozpoczęty 1 km Krotność = 29 | [6 empty] | m3 | 79
Razem dział: PODPORY POŚREDNIE
2.2.3 | [5 empty] | PODPORY SKRAJNE
74 d.2.2.3 |  |  | KNR 2-33 0808-06 |  |  | Naprawa mostów trwałych; mechaniczne rozebranie konstrukcji mostowych żelbetowych | [6 empty] | m3 | 129
75 d.2.2.3 |  |  | KNR 4-04 1103-01 |  |  | Załadowanie gruzu koparko-ładowarką przy obsłudze na zmianę roboczą przez 3 samochody samowyładowcze | [6 empty] | m3 | 129
76 d.2.2.3 |  |  | KNR 4-04 1103-04 |  |  | Wywiezienie gruzu z terenu rozbiórki przy mechanicznym załadowaniu i wyładowaniu samochodem samowyładowczym na odległość 1 km | [6 empty] | m3 | 129
77 d.2.2.3 |  |  | KNR 4-04 1103-05 |  |  | Wywiezienie gruzu z terenu rozbiórki przy mechanicznym załadowaniu i wyładowaniu samochodem samowyładowczym - dodatek za każdy następny rozpoczęty 1 km Krotność = 29 | [6 empty] | m3 | 129
Razem dział: PODPORY SKRAJNE
Razem dział: ROBOTY ROZBIÓRKOWE
2.3 | [5 empty] | FUNDAMENTOWANIE
2.3.1 | [5 empty] | PRZYCZÓŁEK A
2.3.1.1 | [5 empty] | WYKONANIE WYKOPU
78 d.2.3.1.1 |  |  | KNR 2-01 0216-05 |  |  | Wykopy oraz przekopy wykonywane koparkami przedsiębiernymi 1.20 m3 na odkład w gruncie kat. III | [6 empty] | m3 | 218.9
79 d.2.3.1.1 |  |  | KNR 2-01 0211-07 |  |  | Roboty ziemne wykonywane koparkami przedsiębiernymi 0.60 m3 w ziemi kat. I-III uprzednio zmagazynowanej w hałdach z transportem urobku samochodami samowyładowczymi na odległość do 1 km | [6 empty] | m3 | 60.9
80 d.2.3.1.1 |  |  | KNR 2-01 0214-02 |  |  | Nakłady uzupełniające za każde dalsze rozpoczęte 0.5 km transportu ponad 1 km samochodami samowyładowczymi po terenie lub drogach gruntowych ziemi kat. III-IV Krotność = 18 | [6 empty] | m3 | 60.9
Razem dział: WYKONANIE WYKOPU
2.3.1.2 | [5 empty] | ODWODNIENIE WYKOPU
81 d.2.3.1.2 |  |  | KNR 2-01 0602-02 |  |  | Mechaniczne wykonanie studni depresyjnej o głębokości do 20 m w pokładzie kat. I-II śr. nom. 201-300 mm | [6 empty] | m | 20
82 d.2.3.1.2 |  |  | KNR 2-01 0605-01 |  |  | Pompowanie próbne pomiarowe lub oczyszczające przy śr. otworów 150-500 mm | [6 empty] | godz. | 160
83 d.2.3.1.2 |  |  | KNR 2-01 0603-02 |  |  | Likwidacja studni depresyjnej o głębokości do 20 m - śr. nom. 151-300 mm | [6 empty] | m | 20
84 d.2.3.1.2 |  |  | KNR 2-01 0606-02 |  |  | Iłowanie otworów wierconych studni - śr. nom. 151-300 mm | [6 empty] | m | 20
Razem dział: ODWODNIENIE WYKOPU
2.3.1.3 | [5 empty] | KOLUMNY JET GROUTING
85 d.2.3.1.3 |  |  | wycena indywidualna |  |  | Wykonanie kolumn JET GROUTING ze zbrojeniem sztywnym | [6 empty] | m | 135
86 d.2.3.1.3 |  |  | kalk. własna |  |  | Próbne obciążenie pala kolumn JET GROUNTING | [6 empty] | kpl. | 1
Razem dział: KOLUMNY JET GROUTING
2.3.1.4 | [5 empty] | ZASYPANIE WYKOPU
87 d.2.3.1.4 |  |  | KNR 2-01 0230-01 |  |  | Zasypywanie wykopów spycharkami z przemieszczeniem gruntu na odległość do 10 m w gruncie kat. I-III | [6 empty] | m3 | 158
Razem dział: ZASYPANIE WYKOPU
2.3.1.5 | [5 empty] | ZASYPKA ZA PRZYCZÓŁKIEM
88 d.2.3.1.5 |  |  | KNNR 1 0206-04 |  |  | Roboty ziemne wykonywane koparkami podsiębiernymi o poj. łyżki 0.60 m3 w gruncie kat. I-III w ziemi uprzednio zmagazynowanej w hałdach z transportem urobku na odległość do 1 km samochodami samowyładowczymi | [6 empty] | m3 | 350
89 d.2.3.1.5 |  |  | KNR 2-01 0236-01 |  |  | Zagęszczenie nasypów ubijakami mechanicznymi; grunty sypkie kat. I-III | [6 empty] | m3 | 350
90 d.2.3.1.5 |  |  | wycena indywidualna |  |  | Zakup gruntu przepuszczalnego do zasypania przyczółka | [6 empty] | m3 | 350
Razem dział: ZASYPKA ZA PRZYCZÓŁKIEM
Razem dział: PRZYCZÓŁEK A
2.3.2 | [5 empty] | FILAR B
2.3.2.1 | [5 empty] | WYKONANIE WYKOPU
91 d.2.3.2.1 |  |  | KNR 2-01 0216-05 |  |  | Wykopy oraz przekopy wykonywane koparkami przedsiębiernymi 1.20 m3 na odkład w gruncie kat. III | [6 empty] | m3 | 162.9
92 d.2.3.2.1 |  |  | KNR 2-01 0211-07 |  |  | Roboty ziemne wykonywane koparkami przedsiębiernymi 0.60 m3 w ziemi kat. I-III uprzednio zmagazynowanej w hałdach z transportem urobku samochodami samowyładowczymi na odległość do 1 km | [6 empty] | m3 | 40.1
93 d.2.3.2.1 |  |  | KNR 2-01 0214-02 |  |  | Nakłady uzupełniające za każde dalsze rozpoczęte 0.5 km transportu ponad 1 km samochodami samowyładowczymi po terenie lub drogach gruntowych ziemi kat. III-IV Krotność = 18 | [6 empty] | m3 | 40.1
Razem dział: WYKONANIE WYKOPU
2.3.2.2 | [5 empty] | ODWODNIENIE WYKOPU
94 d.2.3.2.2 |  |  | KNR 2-01 0602-02 |  |  | Mechaniczne wykonanie studni depresyjnej o głębokości do 20 m w pokładzie kat. I-II śr. nom. 201-300 mm | [6 empty] | m | 20
95 d.2.3.2.2 |  |  | KNR 2-01 0605-01 |  |  | Pompowanie próbne pomiarowe lub oczyszczające przy śr. otworów 150-500 mm | [6 empty] | godz. | 128
96 d.2.3.2.2 |  |  | KNR 2-01 0603-02 |  |  | Likwidacja studni depresyjnej o głębokości do 20 m - śr. nom. 151-300 mm | [6 empty] | m | 20
97 d.2.3.2.2 |  |  | KNR 2-01 0606-02 |  |  | Iłowanie otworów wierconych studni - śr. nom. 151-300 mm | [6 empty] | m | 20
Razem dział: ODWODNIENIE WYKOPU
2.3.2.3 | [5 empty] | KOLUMNY JET GROUTING
98 d.2.3.2.3 |  |  | wycena indywidualna |  |  | Wykonanie kolumn JET GROUTING ze zbrojeniem sztywnym | [6 empty] | m | 121.5
99 d.2.3.2.3 |  |  | kalk. własna |  |  | Próbne obciążenie pala kolumn JET GROUNTING | [6 empty] | kpl. | 1
Razem dział: KOLUMNY JET GROUTING
2.3.2.4 | [5 empty] | ZASYPANIE WYKOPU
100 d.2.3.2.4 |  |  | KNR 2-01 0230-01 |  |  | Zasypywanie wykopów spycharkami z przemieszczeniem gruntu na odległość do 10 m w gruncie kat. I-III | [6 empty] | m3 | 122.8
Razem dział: ZASYPANIE WYKOPU
Razem dział: FILAR B
2.3.3 | [5 empty] | FILAR C
2.3.3.1 | [5 empty] | WYKONANIE WYKOPU
101 d.2.3.3.1 |  |  | KNR 2-01 0216-05 |  |  | Wykopy oraz przekopy wykonywane koparkami przedsiębiernymi 1.20 m3 na odkład w gruncie kat. III | [6 empty] | m3 | 142.2
102 d.2.3.3.1 |  |  | KNR 2-01 0211-07 |  |  | Roboty ziemne wykonywane koparkami przedsiębiernymi 0.60 m3 w ziemi kat. I-III uprzednio zmagazynowanej w hałdach z transportem urobku samochodami samowyładowczymi na odległość do 1 km | [6 empty] | m3 | 40.1
103 d.2.3.3.1 |  |  | KNR 2-01 0214-02 |  |  | Nakłady uzupełniające za każde dalsze rozpoczęte 0.5 km transportu ponad 1 km samochodami samowyładowczymi po terenie lub drogach gruntowych ziemi kat. III-IV Krotność = 18 | [6 empty] | m3 | 40.1
Razem dział: WYKONANIE WYKOPU
2.3.3.2 | [5 empty] | ODWODNIENIE WYKOPU
104 d.2.3.3.2 |  |  | KNR 2-01 0602-02 |  |  | Mechaniczne wykonanie studni depresyjnej o głębokości do 20 m w pokładzie kat. I-II śr. nom. 201-300 mm | [6 empty] | m | 20
105 d.2.3.3.2 |  |  | KNR 2-01 0605-01 |  |  | Pompowanie próbne pomiarowe lub oczyszczające przy śr. otworów 150-500 mm | [6 empty] | godz. | 128
106 d.2.3.3.2 |  |  | KNR 2-01 0603-02 |  |  | Likwidacja studni depresyjnej o głębokości do 20 m - śr. nom. 151-300 mm | [6 empty] | m | 20
107 d.2.3.3.2 |  |  | KNR 2-01 0606-02 |  |  | Iłowanie otworów wierconych studni - śr. nom. 151-300 mm | [6 empty] | m | 20
Razem dział: ODWODNIENIE WYKOPU
2.3.3.3 | [5 empty] | KOLUMNY JET GROUTING
108 d.2.3.3.3 |  |  | wycena indywidualna |  |  | Wykonanie kolumn JET GROUTING ze zbrojeniem sztywnym | [6 empty] | m | 156.6
109 d.2.3.3.3 |  |  | kalk. własna |  |  | Próbne obciążenie pala kolumn JET GROUNTING | [6 empty] | kpl. | 1
Razem dział: KOLUMNY JET GROUTING
2.3.3.4 | [5 empty] | ZASYPANIE WYKOPU
110 d.2.3.3.4 |  |  | KNR 2-01 0230-01 |  |  | Zasypywanie wykopów spycharkami z przemieszczeniem gruntu na odległość do 10 m w gruncie kat. I-III | [6 empty] | m3 | 102.1
Razem dział: ZASYPANIE WYKOPU
Razem dział: FILAR C
2.3.4 | [5 empty] | FILAR D
2.3.4.1 | [5 empty] | WYKONANIE WYKOPU
111 d.2.3.4.1 |  |  | KNR 2-01 0216-05 |  |  | Wykopy oraz przekopy wykonywane koparkami przedsiębiernymi 1.20 m3 na odkład w gruncie kat. III | [6 empty] | m3 | 162.9
112 d.2.3.4.1 |  |  | KNR 2-01 0211-07 |  |  | Roboty ziemne wykonywane koparkami przedsiębiernymi 0.60 m3 w ziemi kat. I-III uprzednio zmagazynowanej w hałdach z transportem urobku samochodami samowyładowczymi na odległość do 1 km | [6 empty] | m3 | 40.1
113 d.2.3.4.1 |  |  | KNR 2-01 0214-02 |  |  | Nakłady uzupełniające za każde dalsze rozpoczęte 0.5 km transportu ponad 1 km samochodami samowyładowczymi po terenie lub drogach gruntowych ziemi kat. III-IV Krotność = 18 | [6 empty] | m3 | 40.1
Razem dział: WYKONANIE WYKOPU
2.3.4.2 | [5 empty] | ODWODNIENIE WYKOPU
114 d.2.3.4.2 |  |  | KNR 2-01 0602-02 |  |  | Mechaniczne wykonanie studni depresyjnej o głębokości do 20 m w pokładzie kat. I-II śr. nom. 201-300 mm | [6 empty] | m | 20
115 d.2.3.4.2 |  |  | KNR 2-01 0605-01 |  |  | Pompowanie próbne pomiarowe lub oczyszczające przy śr. otworów 150-500 mm | [6 empty] | godz. | 128
116 d.2.3.4.2 |  |  | KNR 2-01 0603-02 |  |  | Likwidacja studni depresyjnej o głębokości do 20 m - śr. nom. 151-300 mm | [6 empty] | m | 20
117 d.2.3.4.2 |  |  | KNR 2-01 0606-02 |  |  | Iłowanie otworów wierconych studni - śr. nom. 151-300 mm | [6 empty] | m | 20
Razem dział: ODWODNIENIE WYKOPU
2.3.4.3 | [5 empty] | KOLUMNY JET GROUTING
118 d.2.3.4.3 |  |  | wycena indywidualna |  |  | Wykonanie kolumn JET GROUTING ze zbrojeniem sztywnym | [6 empty] | m | 135
119 d.2.3.4.3 |  |  | kalk. własna |  |  | Próbne obciążenie pala kolumn JET GROUNTING | [6 empty] | kpl. | 1
Razem dział: KOLUMNY JET GROUTING
2.3.4.4 | [5 empty] | ZASYPANIE WYKOPU
120 d.2.3.4.4 |  |  | KNR 2-01 0230-01 |  |  | Zasypywanie wykopów spycharkami z przemieszczeniem gruntu na odległość do 10 m w gruncie kat. I-III | [6 empty] | m3 | 122.8
Razem dział: ZASYPANIE WYKOPU
Razem dział: FILAR D
2.3.5 | [5 empty] | PRZYCZÓŁEK E
2.3.5.1 | [5 empty] | WYKONANIE WYKOPU
121 d.2.3.5.1 |  |  | KNR 2-01 0216-05 |  |  | Wykopy oraz przekopy wykonywane koparkami przedsiębiernymi 1.20 m3 na odkład w gruncie kat. III | [6 empty] | m3 | 271.9
122 d.2.3.5.1 |  |  | KNR 2-01 0211-07 |  |  | Roboty ziemne wykonywane koparkami przedsiębiernymi 0.60 m3 w ziemi kat. I-III uprzednio zmagazynowanej w hałdach z transportem urobku samochodami samowyładowczymi na odległość do 1 km | [6 empty] | m3 | 130.6
123 d.2.3.5.1 |  |  | KNR 2-01 0214-02 |  |  | Nakłady uzupełniające za każde dalsze rozpoczęte 0.5 km transportu ponad 1 km samochodami samowyładowczymi po terenie lub drogach gruntowych ziemi kat. III-IV Krotność = 18 | [6 empty] | m3 | 130.6
Razem dział: WYKONANIE WYKOPU
2.3.5.2 | [5 empty] | ODWODNIENIE WYKOPU
124 d.2.3.5.2 |  |  | KNR 2-01 0602-02 |  |  | Mechaniczne wykonanie studni depresyjnej o głębokości do 20 m w pokładzie kat. I-II śr. nom. 201-300 mm | [6 empty] | m | 20
125 d.2.3.5.2 |  |  | KNR 2-01 0605-01 |  |  | Pompowanie próbne pomiarowe lub oczyszczające przy śr. otworów 150-500 mm | [6 empty] | godz. | 160
126 d.2.3.5.2 |  |  | KNR 2-01 0603-02 |  |  | Likwidacja studni depresyjnej o głębokości do 20 m - śr. nom. 151-300 mm | [6 empty] | m | 20
127 d.2.3.5.2 |  |  | KNR 2-01 0606-02 |  |  | Iłowanie otworów wierconych studni - śr. nom. 151-300 mm | [6 empty] | m | 20
Razem dział: ODWODNIENIE WYKOPU
2.3.5.3 | [5 empty] | KOLUMNY JET GROUTING
128 d.2.3.5.3 |  |  | wycena indywidualna |  |  | Wykonanie kolumn JET GROUTING ze zbrojeniem sztywnym | [6 empty] | m | 150
129 d.2.3.5.3 |  |  | kalk. własna |  |  | Próbne obciążenie pala kolumn JET GROUNTING | [6 empty] | kpl. | 1
Razem dział: KOLUMNY JET GROUTING
2.3.5.4 | [5 empty] | ZASYPANIE WYKOPU
130 d.2.3.5.4 |  |  | KNR 2-01 0230-01 |  |  | Zasypywanie wykopów spycharkami z przemieszczeniem gruntu na odległość do 10 m w gruncie kat. I-III | [6 empty] | m3 | 141.3
Razem dział: ZASYPANIE WYKOPU
2.3.5.5 | [5 empty] | ZASYPKA ZA PRZYCZÓŁKIEM
131 d.2.3.5.5 |  |  | KNNR 1 0206-04 |  |  | Roboty ziemne wykonywane koparkami podsiębiernymi o poj. łyżki 0.60 m3 w gruncie kat. I-III w ziemi uprzednio zmagazynowanej w hałdach z transportem urobku na odległość do 1 km samochodami samowyładowczymi | [6 empty] | m3 | 350
132 d.2.3.5.5 |  |  | KNR 2-01 0236-01 |  |  | Zagęszczenie nasypów ubijakami mechanicznymi; grunty sypkie kat. I-III | [6 empty] | m3 | 350
133 d.2.3.5.5 |  |  | wycena indywidualna |  |  | Zakup gruntu przepuszczalnego do zasypania przyczółka | [6 empty] | m3 | 350
Razem dział: ZASYPKA ZA PRZYCZÓŁKIEM
Razem dział: PRZYCZÓŁEK E
Razem dział: FUNDAMENTOWANIE
2.4 | [5 empty] | ZBROJENIE
2.4.1 | [5 empty] | PRZYCZÓŁEK A
2.4.1.1 | [5 empty] | PRĘTY STARTOWE
134 d.2.4.1.1 |  |  | KNR 2-33 0207-02 |  |  | Przygotowanie zbrojenia na budowie - fundamenty podpór - pręty o śr. do 16-20 mm | [6 empty] | t | 1.626
135 d.2.4.1.1 |  |  | KNR 2-33 0208-02 |  |  | Montaż zbrojenia - fundamenty podpór - pręty o śr. do 16-20 mm | [6 empty] | t | 1.626
Razem dział: PRĘTY STARTOWE
2.4.1.2 | [5 empty] | FUNDAMENT
136 d.2.4.1.2 |  |  | KNR 2-33 0207-02 |  |  | Przygotowanie zbrojenia na budowie - fundamenty podpór - pręty o śr. do 16-20 mm | [6 empty] | t | 2.603
137 d.2.4.1.2 |  |  | KNR 2-33 0207-03 |  |  | Przygotowanie zbrojenia na budowie - fundamenty podpór - pręty o śr. do 22-26 mm | [6 empty] | t | 3.292
138 d.2.4.1.2 |  |  | KNR 2-33 0208-02 |  |  | Montaż zbrojenia - fundamenty podpór - pręty o śr. do 16-20 mm | [6 empty] | t | 2.603
139 d.2.4.1.2 |  |  | KNR 2-33 0208-03 |  |  | Montaż zbrojenia - fundamenty podpór - pręty o śr. do 22-26 mm | [6 empty] | t | 3.292
Razem dział: FUNDAMENT
2.4.1.3 | [5 empty] | KORPUS
140 d.2.4.1.3 |  |  | KNR 2-33 0207-06 |  |  | Przygotowanie zbrojenia na budowie - podpory słupowe i przyczółki - pręty o śr. 10-14 mm | [6 empty] | t | 0.806
141 d.2.4.1.3 |  |  | KNR 2-33 0207-07 |  |  | Przygotowanie zbrojenia na budowie - podpory słupowe i przyczółki - pręty o śr. 16-20 mm | [6 empty] | t | 4.648
142 d.2.4.1.3 |  |  | KNR 2-33 0208-06 |  |  | Montaż zbrojenia - podpory słupowe i przyczółki - pręty o śr. 10-14 mm | [6 empty] | t | 0.806
143 d.2.4.1.3 |  |  | KNR 2-33 0208-07 |  |  | Montaż zbrojenia - podpory słupowe i przyczółki - pręty o śr. 16-20 mm | [6 empty] | t | 4.648
Razem dział: KORPUS
2.4.1.4 | [5 empty] | CIOS
144 d.2.4.1.4 |  |  | KNR 2-33 0404-07 |  |  | Przygotowanie zbrojenia na budowie prętami o śr. 10-14 mm dźwigarów głównych i belek poprzecznych | [6 empty] | t | 0.036
145 d.2.4.1.4 |  |  | KNR 2-33 0405-07 |  |  | Montaż zbrojenia prętami o śr. 10-14 mm dźwigarów głównych i belek poprzecznych | [6 empty] | t | 0.036
Razem dział: CIOS
Razem dział: PRZYCZÓŁEK A
2.4.2 | [5 empty] | FILAR B
2.4.2.1 | [5 empty] | FUNDAMENT
146 d.2.4.2.1 |  |  | KNR 2-33 0207-02 |  |  | Przygotowanie zbrojenia na budowie - fundamenty podpór - pręty o śr. do 16-20 mm | [6 empty] | t | 2.738
147 d.2.4.2.1 |  |  | KNR 2-33 0207-03 |  |  | Przygotowanie zbrojenia na budowie - fundamenty podpór - pręty o śr. do 22-26 mm | [6 empty] | t | 2.319
148 d.2.4.2.1 |  |  | KNR 2-33 0207-04 |  |  | Przygotowanie zbrojenia na budowie - fundamenty podpór - pręty o śr. do 28-32 mm | [6 empty] | t | 1.443
149 d.2.4.2.1 |  |  | KNR 2-33 0208-02 |  |  | Montaż zbrojenia - fundamenty podpór - pręty o śr. do 16-20 mm | [6 empty] | t | 2.738
150 d.2.4.2.1 |  |  | KNR 2-33 0208-03 |  |  | Montaż zbrojenia - fundamenty podpór - pręty o śr. do 22-26 mm | [6 empty] | t | 2.319
151 d.2.4.2.1 |  |  | KNR 2-33 0208-04 |  |  | Montaż zbrojenia - fundamenty podpór - pręty o śr. do 28-32 mm | [6 empty] | t | 1.443
Razem dział: FUNDAMENT
2.4.2.2 | [5 empty] | PODPORA
152 d.2.4.2.2 |  |  | KNR 2-33 0207-06 |  |  | Przygotowanie zbrojenia na budowie - podpory słupowe i przyczółki - pręty o śr. 10-14 mm | [6 empty] | t | 0.145
153 d.2.4.2.2 |  |  | KNR 2-33 0207-07 |  |  | Przygotowanie zbrojenia na budowie - podpory słupowe i przyczółki - pręty o śr. 16-20 mm | [6 empty] | t | 0.819
154 d.2.4.2.2 |  |  | KNR 2-33 0207-09 |  |  | Przygotowanie zbrojenia na budowie - podpory słupowe i przyczółki - pręty o śr. 28-32 mm | [6 empty] | t | 0.404
155 d.2.4.2.2 |  |  | KNR 2-33 0208-06 |  |  | Montaż zbrojenia - podpory słupowe i przyczółki - pręty o śr. 10-14 mm | [6 empty] | t | 0.145
156 d.2.4.2.2 |  |  | KNR 2-33 0208-07 |  |  | Montaż zbrojenia - podpory słupowe i przyczółki - pręty o śr. 16-20 mm | [6 empty] | t | 0.819
157 d.2.4.2.2 |  |  | KNR 2-33 0208-09 |  |  | Montaż zbrojenia - podpory słupowe i przyczółki - pręty o śr. 28-32 mm | [6 empty] | t | 0.404
Razem dział: PODPORA
2.4.2.3 | [5 empty] | CIOS
158 d.2.4.2.3 |  |  | KNR 2-33 0404-07 |  |  | Przygotowanie zbrojenia na budowie prętami o śr. 10-14 mm dźwigarów głównych i belek poprzecznych | [6 empty] | t | 0.057
159 d.2.4.2.3 |  |  | KNR 2-33 0405-07 |  |  | Montaż zbrojenia prętami o śr. 10-14 mm dźwigarów głównych i belek poprzecznych | [6 empty] | t | 0.057
Razem dział: CIOS
Razem dział: FILAR B
2.4.3 | [5 empty] | FILAR C
2.4.3.1 | [5 empty] | FUNDAMENT
160 d.2.4.3.1 |  |  | KNR 2-33 0207-02 |  |  | Przygotowanie zbrojenia na budowie - fundamenty podpór - pręty o śr. do 16-20 mm | [6 empty] | t | 2.738
161 d.2.4.3.1 |  |  | KNR 2-33 0207-03 |  |  | Przygotowanie zbrojenia na budowie - fundamenty podpór - pręty o śr. do 22-26 mm | [6 empty] | t | 2.319
162 d.2.4.3.1 |  |  | KNR 2-33 0207-04 |  |  | Przygotowanie zbrojenia na budowie - fundamenty podpór - pręty o śr. do 28-32 mm | [6 empty] | t | 1.443
163 d.2.4.3.1 |  |  | KNR 2-33 0208-02 |  |  | Montaż zbrojenia - fundamenty podpór - pręty o śr. do 16-20 mm | [6 empty] | t | 2.738
164 d.2.4.3.1 |  |  | KNR 2-33 0208-03 |  |  | Montaż zbrojenia - fundamenty podpór - pręty o śr. do 22-26 mm | [6 empty] | t | 2.319
165 d.2.4.3.1 |  |  | KNR 2-33 0208-04 |  |  | Montaż zbrojenia - fundamenty podpór - pręty o śr. do 28-32 mm | [6 empty] | t | 1.443
Razem dział: FUNDAMENT
2.4.3.2 | [5 empty] | PODPORA
166 d.2.4.3.2 |  |  | KNR 2-33 0207-06 |  |  | Przygotowanie zbrojenia na budowie - podpory słupowe i przyczółki - pręty o śr. 10-14 mm | [6 empty] | t | 0.145
167 d.2.4.3.2 |  |  | KNR 2-33 0207-07 |  |  | Przygotowanie zbrojenia na budowie - podpory słupowe i przyczółki - pręty o śr. 16-20 mm | [6 empty] | t | 0.819
168 d.2.4.3.2 |  |  | KNR 2-33 0207-09 |  |  | Przygotowanie zbrojenia na budowie - podpory słupowe i przyczółki - pręty o śr. 28-32 mm | [6 empty] | t | 0.404
169 d.2.4.3.2 |  |  | KNR 2-33 0208-06 |  |  | Montaż zbrojenia - podpory słupowe i przyczółki - pręty o śr. 10-14 mm | [6 empty] | t | 0.145
170 d.2.4.3.2 |  |  | KNR 2-33 0208-07 |  |  | Montaż zbrojenia - podpory słupowe i przyczółki - pręty o śr. 16-20 mm | [6 empty] | t | 0.819
171 d.2.4.3.2 |  |  | KNR 2-33 0208-09 |  |  | Montaż zbrojenia - podpory słupowe i przyczółki - pręty o śr. 28-32 mm | [6 empty] | t | 0.404
Razem dział: PODPORA
2.4.3.3 | [5 empty] | CIOS
172 d.2.4.3.3 |  |  | KNR 2-33 0404-07 |  |  | Przygotowanie zbrojenia na budowie prętami o śr. 10-14 mm dźwigarów głównych i belek poprzecznych | [6 empty] | t | 0.057
173 d.2.4.3.3 |  |  | KNR 2-33 0405-07 |  |  | Montaż zbrojenia prętami o śr. 10-14 mm dźwigarów głównych i belek poprzecznych | [6 empty] | t | 0.057
Razem dział: CIOS
Razem dział: FILAR C
2.4.4 | [5 empty] | FILAR D
2.4.4.1 | [5 empty] | FUNDAMENT
174 d.2.4.4.1 |  |  | KNR 2-33 0207-02 |  |  | Przygotowanie zbrojenia na budowie - fundamenty podpór - pręty o śr. do 16-20 mm | [6 empty] | t | 2.738
175 d.2.4.4.1 |  |  | KNR 2-33 0207-03 |  |  | Przygotowanie zbrojenia na budowie - fundamenty podpór - pręty o śr. do 22-26 mm | [6 empty] | t | 2.319
176 d.2.4.4.1 |  |  | KNR 2-33 0207-04 |  |  | Przygotowanie zbrojenia na budowie - fundamenty podpór - pręty o śr. do 28-32 mm | [6 empty] | t | 1.443
177 d.2.4.4.1 |  |  | KNR 2-33 0208-02 |  |  | Montaż zbrojenia - fundamenty podpór - pręty o śr. do 16-20 mm | [6 empty] | t | 2.738
178 d.2.4.4.1 |  |  | KNR 2-33 0208-03 |  |  | Montaż zbrojenia - fundamenty podpór - pręty o śr. do 22-26 mm | [6 empty] | t | 2.319
179 d.2.4.4.1 |  |  | KNR 2-33 0208-04 |  |  | Montaż zbrojenia - fundamenty podpór - pręty o śr. do 28-32 mm | [6 empty] | t | 1.443
Razem dział: FUNDAMENT
2.4.4.2 | [5 empty] | PODPORA
180 d.2.4.4.2 |  |  | KNR 2-33 0207-06 |  |  | Przygotowanie zbrojenia na budowie - podpory słupowe i przyczółki - pręty o śr. 10-14 mm | [6 empty] | t | 0.145
181 d.2.4.4.2 |  |  | KNR 2-33 0207-07 |  |  | Przygotowanie zbrojenia na budowie - podpory słupowe i przyczółki - pręty o śr. 16-20 mm | [6 empty] | t | 0.819
182 d.2.4.4.2 |  |  | KNR 2-33 0207-09 |  |  | Przygotowanie zbrojenia na budowie - podpory słupowe i przyczółki - pręty o śr. 28-32 mm | [6 empty] | t | 0.404
183 d.2.4.4.2 |  |  | KNR 2-33 0208-06 |  |  | Montaż zbrojenia - podpory słupowe i przyczółki - pręty o śr. 10-14 mm | [6 empty] | t | 0.145
184 d.2.4.4.2 |  |  | KNR 2-33 0208-07 |  |  | Montaż zbrojenia - podpory słupowe i przyczółki - pręty o śr. 16-20 mm | [6 empty] | t | 0.819
185 d.2.4.4.2 |  |  | KNR 2-33 0208-09 |  |  | Montaż zbrojenia - podpory słupowe i przyczółki - pręty o śr. 28-32 mm | [6 empty] | t | 0.404
Razem dział: PODPORA
2.4.4.3 | [5 empty] | CIOS
186 d.2.4.4.3 |  |  | KNR 2-33 0404-07 |  |  | Przygotowanie zbrojenia na budowie prętami o śr. 10-14 mm dźwigarów głównych i belek poprzecznych | [6 empty] | t | 0.057
187 d.2.4.4.3 |  |  | KNR 2-33 0405-07 |  |  | Montaż zbrojenia prętami o śr. 10-14 mm dźwigarów głównych i belek poprzecznych | [6 empty] | t | 0.057
Razem dział: CIOS
Razem dział: FILAR D
2.4.5 | [5 empty] | PRZYCZÓŁEK A
2.4.5.1 | [5 empty] | PRĘTY STARTOWE
188 d.2.4.5.1 |  |  | KNR 2-33 0207-02 |  |  | Przygotowanie zbrojenia na budowie - fundamenty podpór - pręty o śr. do 16-20 mm | [6 empty] | t | 1.626
189 d.2.4.5.1 |  |  | KNR 2-33 0208-02 |  |  | Montaż zbrojenia - fundamenty podpór - pręty o śr. do 16-20 mm | [6 empty] | t | 1.626
Razem dział: PRĘTY STARTOWE
2.4.5.2 | [5 empty] | FUNDAMENT
190 d.2.4.5.2 |  |  | KNR 2-33 0207-02 |  |  | Przygotowanie zbrojenia na budowie - fundamenty podpór - pręty o śr. do 16-20 mm | [6 empty] | t | 2.603
191 d.2.4.5.2 |  |  | KNR 2-33 0207-03 |  |  | Przygotowanie zbrojenia na budowie - fundamenty podpór - pręty o śr. do 22-26 mm | [6 empty] | t | 3.292
192 d.2.4.5.2 |  |  | KNR 2-33 0208-02 |  |  | Montaż zbrojenia - fundamenty podpór - pręty o śr. do 16-20 mm | [6 empty] | t | 2.603
193 d.2.4.5.2 |  |  | KNR 2-33 0208-03 |  |  | Montaż zbrojenia - fundamenty podpór - pręty o śr. do 22-26 mm | [6 empty] | t | 3.292
Razem dział: FUNDAMENT
2.4.5.3 | [5 empty] | KORPUS
194 d.2.4.5.3 |  |  | KNR 2-33 0207-06 |  |  | Przygotowanie zbrojenia na budowie - podpory słupowe i przyczółki - pręty o śr. 10-14 mm | [6 empty] | t | 0.806
195 d.2.4.5.3 |  |  | KNR 2-33 0207-07 |  |  | Przygotowanie zbrojenia na budowie - podpory słupowe i przyczółki - pręty o śr. 16-20 mm | [6 empty] | t | 4.648
196 d.2.4.5.3 |  |  | KNR 2-33 0208-06 |  |  | Montaż zbrojenia - podpory słupowe i przyczółki - pręty o śr. 10-14 mm | [6 empty] | t | 0.806
197 d.2.4.5.3 |  |  | KNR 2-33 0208-07 |  |  | Montaż zbrojenia - podpory słupowe i przyczółki - pręty o śr. 16-20 mm | [6 empty] | t | 4.648
Razem dział: KORPUS
2.4.5.4 | [5 empty] | CIOS
198 d.2.4.5.4 |  |  | KNR 2-33 0404-07 |  |  | Przygotowanie zbrojenia na budowie prętami o śr. 10-14 mm dźwigarów głównych i belek poprzecznych | [6 empty] | t | 0.036
199 d.2.4.5.4 |  |  | KNR 2-33 0405-07 |  |  | Montaż zbrojenia prętami o śr. 10-14 mm dźwigarów głównych i belek poprzecznych | [6 empty] | t | 0.036
Razem dział: CIOS
Razem dział: PRZYCZÓŁEK A
2.4.6 | [5 empty] | USTRÓJ NOŚNY
2.4.6.1 | [5 empty] | PŁYTA
200 d.2.4.6.1 |  |  | KNR 2-33 0404-07 |  |  | Przygotowanie zbrojenia na budowie prętami o śr. 10-14 mm dźwigarów głównych i belek poprzecznych | [6 empty] | t | 16.13
201 d.2.4.6.1 |  |  | KNR 2-33 0404-08 |  |  | Przygotowanie zbrojenia na budowie prętami o śr. 16-32 mm dźwigarów głównych i belek poprzecznych | [6 empty] | t | 30.903
202 d.2.4.6.1 |  |  | KNR 2-33 0405-07 |  |  | Montaż zbrojenia prętami o śr. 10-14 mm dźwigarów głównych i belek poprzecznych | [6 empty] | t | 16.13
203 d.2.4.6.1 |  |  | KNR 2-33 0405-08 |  |  | Montaż zbrojenia prętami o śr. 16-20 mm dźwigarów głównych i belek poprzecznych | [6 empty] | t | 30.903
Razem dział: PŁYTA
2.4.6.2 | [5 empty] | DŹWIGARY
204 d.2.4.6.2 |  |  | KNR 2-33 0404-07 |  |  | Przygotowanie zbrojenia na budowie prętami o śr. 10-14 mm dźwigarów głównych i belek poprzecznych | [6 empty] | t | 0.969
205 d.2.4.6.2 |  |  | KNR 2-33 0404-08 |  |  | Przygotowanie zbrojenia na budowie prętami o śr. 16-32 mm dźwigarów głównych i belek poprzecznych | [6 empty] | t | 28.506
206 d.2.4.6.2 |  |  | KNR 2-33 0405-07 |  |  | Montaż zbrojenia prętami o śr. 10-14 mm dźwigarów głównych i belek poprzecznych | [6 empty] | t | 0.969
207 d.2.4.6.2 |  |  | KNR 2-33 0405-08 |  |  | Montaż zbrojenia prętami o śr. 16-20 mm dźwigarów głównych i belek poprzecznych | [6 empty] | t | 18.314
208 d.2.4.6.2 |  |  | KNR 2-33 0405-09 |  |  | Montaż zbrojenia prętami o śr. 22-26 mm dźwigarów głównych i belek poprzecznych | [6 empty] | t | 10.192
Razem dział: DŹWIGARY
2.4.6.3 | [5 empty] | POPRZECZNICA SKRAJNA
209 d.2.4.6.3 |  |  | KNR 2-33 0404-07 |  |  | Przygotowanie zbrojenia na budowie prętami o śr. 10-14 mm dźwigarów głównych i belek poprzecznych | [6 empty] | t | 0.064
210 d.2.4.6.3 |  |  | KNR 2-33 0404-08 |  |  | Przygotowanie zbrojenia na budowie prętami o śr. 16-32 mm dźwigarów głównych i belek poprzecznych | [6 empty] | t | 3.097
211 d.2.4.6.3 |  |  | KNR 2-33 0405-07 |  |  | Montaż zbrojenia prętami o śr. 10-14 mm dźwigarów głównych i belek poprzecznych | [6 empty] | t | 0.064
212 d.2.4.6.3 |  |  | KNR 2-33 0405-08 |  |  | Montaż zbrojenia prętami o śr. 16-20 mm dźwigarów głównych i belek poprzecznych | [6 empty] | t | 0.999
213 d.2.4.6.3 |  |  | KNR 2-33 0405-10 |  |  | Montaż zbrojenia prętami o śr. 28-32 mm dźwigarów głównych i belek poprzecznych | [6 empty] | t | 2.098
Razem dział: POPRZECZNICA SKRAJNA
2.4.6.4 | [5 empty] | POPRZECZNICA POŚREDNIA
214 d.2.4.6.4 |  |  | KNR 2-33 0404-07 |  |  | Przygotowanie zbrojenia na budowie prętami o śr. 10-14 mm dźwigarów głównych i belek poprzecznych | [6 empty] | t | 0.084
215 d.2.4.6.4 |  |  | KNR 2-33 0404-08 |  |  | Przygotowanie zbrojenia na budowie prętami o śr. 16-32 mm dźwigarów głównych i belek poprzecznych | [6 empty] | t | 4.307
216 d.2.4.6.4 |  |  | KNR 2-33 0405-07 |  |  | Montaż zbrojenia prętami o śr. 10-14 mm dźwigarów głównych i belek poprzecznych | [6 empty] | t | 0.084
217 d.2.4.6.4 |  |  | KNR 2-33 0405-08 |  |  | Montaż zbrojenia prętami o śr. 16-20 mm dźwigarów głównych i belek poprzecznych | [6 empty] | t | 2.277
218 d.2.4.6.4 |  |  | KNR 2-33 0405-10 |  |  | Montaż zbrojenia prętami o śr. 28-32 mm dźwigarów głównych i belek poprzecznych | [6 empty] | t | 2.03
Razem dział: POPRZECZNICA POŚREDNIA
Razem dział: USTRÓJ NOŚNY
2.4.7 | [5 empty] | PŁYTY PRZEJŚCIOWE
219 d.2.4.7 |  |  | KNR 2-33 0404-02 |  |  | Przygotowanie zbrojenia na budowie prętami o śr. 10-14 mm płyt ustrojów niosących pełnych bez wsporników | [6 empty] | t | 1.776
220 d.2.4.7 |  |  | KNR 2-33 0404-03 |  |  | Przygotowanie zbrojenia na budowie prętami o śr. 16-32 mm płyt ustrojów niosących pełnych bez wsporników | [6 empty] | t | 0.934
221 d.2.4.7 |  |  | KNR 2-33 0405-02 |  |  | Montaż zbrojenia prętami o śr. 10-14 mm płyt ustrojów niosących pełnych bez wsporników | [6 empty] | t | 1.776
222 d.2.4.7 |  |  | KNR 2-33 0405-03 |  |  | Montaż zbrojenia prętami o śr. 16-32 mm płyt ustrojów niosących pełnych bez wsporników | [6 empty] | t | 0.934
Razem dział: PŁYTY PRZEJŚCIOWE
2.4.8 | [5 empty] | KAPY CHODNIKOWE
223 d.2.4.8 |  |  | KNR 2-33 0404-10 |  |  | Przygotowanie zbrojenia na budowie prętami o śr. 10-28 mm wsporników i gzymsów | [6 empty] | t | 12.811
224 d.2.4.8 |  |  | KNR 2-33 0405-12 |  |  | Montaż zbrojenia prętami o śr. 10-28 mm wsporników i gzymsów | [6 empty] | t | 12.811
Razem dział: KAPY CHODNIKOWE
2.4.9 | [5 empty] | WSPORNIK POD LATARNIĘ
225 d.2.4.9 |  |  | KNR 2-33 0404-10 |  |  | Przygotowanie zbrojenia na budowie prętami o śr. 10-28 mm wsporników i gzymsów | [6 empty] | t | 0.216
226 d.2.4.9 |  |  | KNR 2-33 0405-12 |  |  | Montaż zbrojenia prętami o śr. 10-28 mm wsporników i gzymsów | [6 empty] | t | 0.216
Razem dział: WSPORNIK POD LATARNIĘ
2.4.10 | [5 empty] | STAL SPRĘŻAJĄCA
2.4.10.1 | [5 empty] | ZBROJENIE STREFY ZAKOTWIEŃ
227 d.2.4.10.1 |  |  | KNR 2-33 0404-01 |  |  | Przygotowanie zbrojenia na budowie prętami o śr. do 8 mm płyt ustrojów niosących pełnych bez wsporników | [6 empty] | t | 0.381
228 d.2.4.10.1 |  |  | KNR 2-33 0404-08 |  |  | Przygotowanie zbrojenia na budowie prętami o śr. 16-32 mm dźwigarów głównych i belek poprzecznych | [6 empty] | t | 3.926
229 d.2.4.10.1 |  |  | KNR 2-33 0405-01 |  |  | Montaż zbrojenia prętami o śr. do 8 mm płyt ustrojów niosących pełnych bez wsporników | [6 empty] | t | 0.381
230 d.2.4.10.1 |  |  | KNR 2-33 0405-03 |  |  | Montaż zbrojenia prętami o śr. 16-32 mm płyt ustrojów niosących pełnych bez wsporników | [6 empty] | t | 3.926
Razem dział: ZBROJENIE STREFY ZAKOTWIEŃ
2.4.10.2 | [5 empty] | KABLE SPRĘŻAJĄCE
231 d.2.4.10.2 |  |  | kalk. własna |  |  | Dostawa i montaż stali sprężającej - kable O 0,6" | [6 empty] | kg | 31802
Razem dział: KABLE SPRĘŻAJĄCE
Razem dział: STAL SPRĘŻAJĄCA
Razem dział: ZBROJENIE
2.5 | [5 empty] | BETON
2.5.1 | [5 empty] | BETON FUNDAMENTÓW
2.5.1.1 | [5 empty] | PRZYCZÓŁEK A
232 d.2.5.1.1 |  |  | KNR 2-33 0203-01 |  |  | Deskowanie tradycyjne - płyty fundamentowe | [6 empty] | m2 | 33
233 d.2.5.1.1 |  |  | KNR 2-33 0210-02 |  |  | Betonowanie przy użyciu pompy na samochodzie - stopy,płyty i ławy fundamentowe | [6 empty] | m3 | 51.8
Razem dział: PRZYCZÓŁEK A
2.5.1.2 | [5 empty] | FILAR B
234 d.2.5.1.2 |  |  | KNR 2-33 0203-01 |  |  | Deskowanie tradycyjne - płyty fundamentowe | [6 empty] | m2 | 28.8
235 d.2.5.1.2 |  |  | KNR 2-33 0210-02 |  |  | Betonowanie przy użyciu pompy na samochodzie - stopy,płyty i ławy fundamentowe | [6 empty] | m3 | 40.1
Razem dział: FILAR B
2.5.1.3 | [5 empty] | FILAR C
236 d.2.5.1.3 |  |  | KNR 2-33 0203-01 |  |  | Deskowanie tradycyjne - płyty fundamentowe | [6 empty] | m2 | 28.8
237 d.2.5.1.3 |  |  | KNR 2-33 0210-02 |  |  | Betonowanie przy użyciu pompy na samochodzie - stopy,płyty i ławy fundamentowe | [6 empty] | m3 | 40.1
Razem dział: FILAR C
2.5.1.4 | [5 empty] | FILAR D
238 d.2.5.1.4 |  |  | KNR 2-33 0203-01 |  |  | Deskowanie tradycyjne - płyty fundamentowe | [6 empty] | m2 | 28.8
239 d.2.5.1.4 |  |  | KNR 2-33 0210-02 |  |  | Betonowanie przy użyciu pompy na samochodzie - stopy,płyty i ławy fundamentowe | [6 empty] | m3 | 40.1
Razem dział: FILAR D
2.5.1.5 | [5 empty] | PRZYCZÓŁEK E
240 d.2.5.1.5 |  |  | KNR 2-33 0203-01 |  |  | Deskowanie tradycyjne - płyty fundamentowe | [6 empty] | m2 | 33
241 d.2.5.1.5 |  |  | KNR 2-33 0210-02 |  |  | Betonowanie przy użyciu pompy na samochodzie - stopy,płyty i ławy fundamentowe | [6 empty] | m3 | 51.8
Razem dział: PRZYCZÓŁEK E
Razem dział: BETON FUNDAMENTÓW
2.5.2 | [5 empty] | BETON PODPÓR
2.5.2.1 | [5 empty] | PRZYCZÓŁEK A
242 d.2.5.2.1 |  |  | KNR 2-33 0204-01 |  |  | Deskowanie płytami ze sklejki bakelizowanej - podpory masywne, ściany oporowe i ściany maskujące o wysokości do 4 m | [6 empty] | m2 | 242.14
243 d.2.5.2.1 |  |  | KNR 2-33 0204-04 |  |  | Deskowanie płytami ze sklejki bakelizowanej - ciosy podłożyskowe | [6 empty] | m2 | 0.792
244 d.2.5.2.1 |  |  | KNR 2-33 0210-05 |  |  | Betonowanie przy użyciu pompy na samochodzie - podpory,ściany oporowe i mury pachwinowe | [6 empty] | m3 | 65.8
Razem dział: PRZYCZÓŁEK A
2.5.2.2 | [5 empty] | FILAR B
245 d.2.5.2.2 |  |  | KNR 2-33 0204-01 |  |  | Deskowanie płytami ze sklejki bakelizowanej - podpory masywne, ściany oporowe i ściany maskujące o wysokości do 4 m | [6 empty] | m2 | 57.018
246 d.2.5.2.2 |  |  | KNR 2-33 0204-04 |  |  | Deskowanie płytami ze sklejki bakelizowanej - ciosy podłożyskowe | [6 empty] | m2 | 0.48
247 d.2.5.2.2 |  |  | KNR 2-33 0210-05 |  |  | Betonowanie przy użyciu pompy na samochodzie - podpory,ściany oporowe i mury pachwinowe | [6 empty] | m3 | 20.7
Razem dział: FILAR B
2.5.2.3 | [5 empty] | FILAR C
248 d.2.5.2.3 |  |  | KNR 2-33 0204-01 |  |  | Deskowanie płytami ze sklejki bakelizowanej - podpory masywne, ściany oporowe i ściany maskujące o wysokości do 4 m | [6 empty] | m2 | 57.018
249 d.2.5.2.3 |  |  | KNR 2-33 0204-04 |  |  | Deskowanie płytami ze sklejki bakelizowanej - ciosy podłożyskowe | [6 empty] | m2 | 0.48
250 d.2.5.2.3 |  |  | KNR 2-33 0210-05 |  |  | Betonowanie przy użyciu pompy na samochodzie - podpory,ściany oporowe i mury pachwinowe | [6 empty] | m3 | 20.7
Razem dział: FILAR C
2.5.2.4 | [5 empty] | FILAR D
251 d.2.5.2.4 |  |  | KNR 2-33 0204-01 |  |  | Deskowanie płytami ze sklejki bakelizowanej - podpory masywne, ściany oporowe i ściany maskujące o wysokości do 4 m | [6 empty] | m2 | 57.018
252 d.2.5.2.4 |  |  | KNR 2-33 0204-04 |  |  | Deskowanie płytami ze sklejki bakelizowanej - ciosy podłożyskowe | [6 empty] | m2 | 0.48
253 d.2.5.2.4 |  |  | KNR 2-33 0210-05 |  |  | Betonowanie przy użyciu pompy na samochodzie - podpory,ściany oporowe i mury pachwinowe | [6 empty] | m3 | 20.7
Razem dział: FILAR D
2.5.2.5 | [5 empty] | PRZYCZÓŁEK E
254 d.2.5.2.5 |  |  | KNR 2-33 0204-01 |  |  | Deskowanie płytami ze sklejki bakelizowanej - podpory masywne, ściany oporowe i ściany maskujące o wysokości do 4 m | [6 empty] | m2 | 242.14
255 d.2.5.2.5 |  |  | KNR 2-33 0204-04 |  |  | Deskowanie płytami ze sklejki bakelizowanej - ciosy podłożyskowe | [6 empty] | m2 | 0.792
256 d.2.5.2.5 |  |  | KNR 2-33 0210-05 |  |  | Betonowanie przy użyciu pompy na samochodzie - podpory,ściany oporowe i mury pachwinowe | [6 empty] | m3 | 65.8
Razem dział: PRZYCZÓŁEK E
Razem dział: BETON PODPÓR
2.5.3 | [5 empty] | BETON USTROJU NOŚNEGO
257 d.2.5.3 |  |  | KNR 2-33 0402-01 |  |  | Deskowanie płytami inwentaryzowanymi i sklejką - płyty ustrojów niosących bez wsporników | [6 empty] | m2 | 1534.385
258 d.2.5.3 |  |  | KNR 2-33 0409-01 |  |  | Betonowanie przy użyciu pompy na samochodzie płyt ustrojów niosących bez wsporników pełnych | [6 empty] | m3 | 639
Razem dział: BETON USTROJU NOŚNEGO
2.5.4 | [5 empty] | BETON KAP
259 d.2.5.4 |  |  | KNR 2-33 0402-03 |  |  | Deskowanie płytami inwentaryzowanymi i sklejką - wsporniki i gzymsy | [6 empty] | m2 | 109.995
260 d.2.5.4 |  |  | KNR 2-33 0409-05 |  |  | Betonowanie przy użyciu pompy na samochodzie wsporników i gzymsów | [6 empty] | m3 | 104.8
Razem dział: BETON KAP
2.5.5 | [5 empty] | BETON PŁYT PRZEJŚCIOWYCH
2.5.5.1 | [5 empty] | PRZYCZÓŁEK A
261 d.2.5.5.1 |  |  | KNR 2-33 0402-01 |  |  | Deskowanie płytami inwentaryzowanymi i sklejką - płyty ustrojów niosących bez wsporników | [6 empty] | m2 | 8.628
262 d.2.5.5.1 |  |  | KNR 2-33 0409-01 |  |  | Betonowanie przy użyciu pompy na samochodzie płyt ustrojów niosących bez wsporników pełnych | [6 empty] | m3 | 12.5
Razem dział: PRZYCZÓŁEK A
2.5.5.2 | [5 empty] | PRZYCZÓŁEK E
263 d.2.5.5.2 |  |  | KNR 2-33 0402-01 |  |  | Deskowanie płytami inwentaryzowanymi i sklejką - płyty ustrojów niosących bez wsporników | [6 empty] | m2 | 8.628
264 d.2.5.5.2 |  |  | KNR 2-33 0409-01 |  |  | Betonowanie przy użyciu pompy na samochodzie płyt ustrojów niosących bez wsporników pełnych | [6 empty] | m3 | 12.5
Razem dział: PRZYCZÓŁEK E
Razem dział: BETON PŁYT PRZEJŚCIOWYCH
2.5.6 | [5 empty] | BETON NIEKONSTRUKCYJNY
2.5.6.1 | [5 empty] | POD FUNDAMENTAMI PODPÓR
265 d.2.5.6.1 |  |  | KNR 2-33 0401-01 |  |  | Deskowanie tradycyjne - płyty ustrojów niosących bez wsporników | [6 empty] | m2 | 15.568
266 d.2.5.6.1 |  |  | KNR 2-33 0209-01 |  |  | Betonowanie przy użyciu żurawia konstrukcji niezbrojonych - ławy i stopy fundamentowe | [6 empty] | m3 | 24.8
Razem dział: POD FUNDAMENTAMI PODPÓR
2.5.6.2 | [5 empty] | POD KAPAMI W OBRĘBIE SKRZYDEŁ
267 d.2.5.6.2 |  |  | KNR 2-33 0401-01 |  |  | Deskowanie tradycyjne - płyty ustrojów niosących bez wsporników | [6 empty] | m2 | 2.526
268 d.2.5.6.2 |  |  | KNR 2-33 0209-01 |  |  | Betonowanie przy użyciu żurawia konstrukcji niezbrojonych - ławy i stopy fundamentowe | [6 empty] | m3 | 4.1
Razem dział: POD KAPAMI W OBRĘBIE SKRZYDEŁ
2.5.6.3 | [5 empty] | POD I NAD PŁYTAMI PRZEJŚCIOWYMI
269 d.2.5.6.3 |  |  | KNR 2-33 0401-01 |  |  | Deskowanie tradycyjne - płyty ustrojów niosących bez wsporników | [6 empty] | m2 | 0.208
270 d.2.5.6.3 |  |  | KNR 2-33 0209-01 |  |  | Betonowanie przy użyciu żurawia konstrukcji niezbrojonych - ławy i stopy fundamentowe | [6 empty] | m3 | 8.5
Razem dział: POD I NAD PŁYTAMI PRZEJŚCIOWYMI
Razem dział: BETON NIEKONSTRUKCYJNY
2.5.7 | [5 empty] | PREFABRYKATY POLIMEROBETONOWE
271 d.2.5.7 |  |  | kalk. własna |  |  | Dostawa i montaż deski gzymsowej z polimerobetonu | [6 empty] | m | 233
Razem dział: PREFABRYKATY POLIMEROBETONOWE
Razem dział: BETON
2.6 | [5 empty] | KONSTRUKCJE STALOWE
272 d.2.6 |  |  | KNNR 7 0208-03 analogia |  |  | Wytworzenie i montaż na budowie konstrukcji stalowej kotew kap | [6 empty] | t | 2.673
273 d.2.6 |  |  | KNNR 7 0208-01 analogia |  |  | Wytworzenie i montaż na budowie konstrukcji stalowej uchwytów do drabin rewizyjnych | [6 empty] | t | 0.019
Razem dział: KONSTRUKCJE STALOWE
2.7 | [5 empty] | IZOLACJE I NAWIERZCHNIE
2.7.1 | [5 empty] | IZOLACJA CIENKA (NA ZIMNO)
2.7.1.1 | [5 empty] | PRZYCZÓŁEK A
274 d.2.7.1.1 |  |  | KNR 2-33 0713-11 |  |  | Izolacje przeciwwilgociowe powłokowe bitumiczne - wykonywane na zimno - poziome z emulsji asfaltowej - pierwsza warstwa - powierzchnia w jednym miejscu do 100 m2 | [6 empty] | m2 | 54.4
275 d.2.7.1.1 |  |  | KNR 2-33 0713-15 |  |  | Izolacje przeciwwilgociowe powłokowe bitumiczne - wykonywane na zimno - poziome z emulsji asfaltowej - każda następna warstwa - powierzchnia w jednym miejscu do 100 m2 Krotność = 2 | [6 empty] | m2 | 54.4
276 d.2.7.1.1 |  |  | KNR 2-33 0713-28 |  |  | Izolacje przeciwwilgociowe powłokowe bitumiczne - wykonywane na zimno - pionowe z emulsji asfaltowej - pierwsza warstwa - powierzchnia w jednym miejscu ponad 100 m2 | [6 empty] | m2 | 217.6
277 d.2.7.1.1 |  |  | KNR 2-33 0713-32 |  |  | Izolacje przeciwwilgociowe powłokowe bitumiczne - wykonywane na zimno - pionowe z emulsji asfaltowej - każda następna warstwa - powierzchnia w jednym miejscu ponad 100 m2 Krotność = 2 | [6 empty] | m2 | 217.6
Razem dział: PRZYCZÓŁEK A
2.7.1.2 | [5 empty] | FILAR B
278 d.2.7.1.2 |  |  | KNR 2-33 0713-11 |  |  | Izolacje przeciwwilgociowe powłokowe bitumiczne - wykonywane na zimno - poziome z emulsji asfaltowej - pierwsza warstwa - powierzchnia w jednym miejscu do 100 m2 | [6 empty] | m2 | 36
279 d.2.7.1.2 |  |  | KNR 2-33 0713-15 |  |  | Izolacje przeciwwilgociowe powłokowe bitumiczne - wykonywane na zimno - poziome z emulsji asfaltowej - każda następna warstwa - powierzchnia w jednym miejscu do 100 m2 Krotność = 2 | [6 empty] | m2 | 36
280 d.2.7.1.2 |  |  | KNR 2-33 0713-27 |  |  | Izolacje przeciwwilgociowe powłokowe bitumiczne - wykonywane na zimno - pionowe z emulsji asfaltowej - pierwsza warstwa - powierzchnia w jednym miejscu do 100 m2 | [6 empty] | m2 | 45.7
281 d.2.7.1.2 |  |  | KNR 2-33 0713-31 |  |  | Izolacje przeciwwilgociowe powłokowe bitumiczne - wykonywane na zimno - pionowe z emulsji asfaltowej - każda następna warstwa - powierzchnia w jednym miejscu do 100 m2 Krotność = 2 | [6 empty] | m2 | 45.7
Razem dział: FILAR B
2.7.1.3 | [5 empty] | FILAR C
282 d.2.7.1.3 |  |  | KNR 2-33 0713-11 |  |  | Izolacje przeciwwilgociowe powłokowe bitumiczne - wykonywane na zimno - poziome z emulsji asfaltowej - pierwsza warstwa - powierzchnia w jednym miejscu do 100 m2 | [6 empty] | m2 | 36
283 d.2.7.1.3 |  |  | KNR 2-33 0713-15 |  |  | Izolacje przeciwwilgociowe powłokowe bitumiczne - wykonywane na zimno - poziome z emulsji asfaltowej - każda następna warstwa - powierzchnia w jednym miejscu do 100 m2 Krotność = 2 | [6 empty] | m2 | 36
284 d.2.7.1.3 |  |  | KNR 2-33 0713-27 |  |  | Izolacje przeciwwilgociowe powłokowe bitumiczne - wykonywane na zimno - pionowe z emulsji asfaltowej - pierwsza warstwa - powierzchnia w jednym miejscu do 100 m2 | [6 empty] | m2 | 45.7
285 d.2.7.1.3 |  |  | KNR 2-33 0713-31 |  |  | Izolacje przeciwwilgociowe powłokowe bitumiczne - wykonywane na zimno - pionowe z emulsji asfaltowej - każda następna warstwa - powierzchnia w jednym miejscu do 100 m2 Krotność = 2 | [6 empty] | m2 | 45.7
Razem dział: FILAR C
2.7.1.4 | [5 empty] | FILAR D
286 d.2.7.1.4 |  |  | KNR 2-33 0713-11 |  |  | Izolacje przeciwwilgociowe powłokowe bitumiczne - wykonywane na zimno - poziome z emulsji asfaltowej - pierwsza warstwa - powierzchnia w jednym miejscu do 100 m2 | [6 empty] | m2 | 36
287 d.2.7.1.4 |  |  | KNR 2-33 0713-15 |  |  | Izolacje przeciwwilgociowe powłokowe bitumiczne - wykonywane na zimno - poziome z emulsji asfaltowej - każda następna warstwa - powierzchnia w jednym miejscu do 100 m2 Krotność = 2 | [6 empty] | m2 | 36
288 d.2.7.1.4 |  |  | KNR 2-33 0713-27 |  |  | Izolacje przeciwwilgociowe powłokowe bitumiczne - wykonywane na zimno - pionowe z emulsji asfaltowej - pierwsza warstwa - powierzchnia w jednym miejscu do 100 m2 | [6 empty] | m2 | 45.7
289 d.2.7.1.4 |  |  | KNR 2-33 0713-31 |  |  | Izolacje przeciwwilgociowe powłokowe bitumiczne - wykonywane na zimno - pionowe z emulsji asfaltowej - każda następna warstwa - powierzchnia w jednym miejscu do 100 m2 Krotność = 2 | [6 empty] | m2 | 45.7
Razem dział: FILAR D
2.7.1.5 | [5 empty] | PRZYCZÓŁEK E
290 d.2.7.1.5 |  |  | KNR 2-33 0713-11 |  |  | Izolacje przeciwwilgociowe powłokowe bitumiczne - wykonywane na zimno - poziome z emulsji asfaltowej - pierwsza warstwa - powierzchnia w jednym miejscu do 100 m2 | [6 empty] | m2 | 54.4
291 d.2.7.1.5 |  |  | KNR 2-33 0713-15 |  |  | Izolacje przeciwwilgociowe powłokowe bitumiczne - wykonywane na zimno - poziome z emulsji asfaltowej - każda następna warstwa - powierzchnia w jednym miejscu do 100 m2 Krotność = 2 | [6 empty] | m2 | 54.4
292 d.2.7.1.5 |  |  | KNR 2-33 0713-28 |  |  | Izolacje przeciwwilgociowe powłokowe bitumiczne - wykonywane na zimno - pionowe z emulsji asfaltowej - pierwsza warstwa - powierzchnia w jednym miejscu ponad 100 m2 | [6 empty] | m2 | 217.6
293 d.2.7.1.5 |  |  | KNR 2-33 0713-32 |  |  | Izolacje przeciwwilgociowe powłokowe bitumiczne - wykonywane na zimno - pionowe z emulsji asfaltowej - każda następna warstwa - powierzchnia w jednym miejscu ponad 100 m2 Krotność = 2 | [6 empty] | m2 | 217.6
Razem dział: PRZYCZÓŁEK E
Razem dział: IZOLACJA CIENKA (NA ZIMNO)
2.7.2 | [5 empty] | IZOLACJA GRUBA (ZGRZEWALNA JEDNOWARSTWOWA)
2.7.2.1 | [5 empty] | USTRÓJ NOŚNY - POD JEZDNIĄ
294 d.2.7.2.1 |  |  | KNR 2-33 0712-02 |  |  | Przygotowanie poziomych i pionowych powierzchni elementów mostów pod izolacje - ręczne oczyszczenie powierzchni | [6 empty] | m2 | 740.2
295 d.2.7.2.1 |  |  | NNRNKB 202 0618-03 analogia |  |  | Izolacja gruba z papy zgrzewalnej-jednowarstwowa | [6 empty] | m2 | 740.2
Razem dział: USTRÓJ NOŚNY - POD JEZDNIĄ
2.7.2.2 | [5 empty] | PŁYTA PRZEJŚCIOWA I ŚCIANKI ZAPLECZNE
296 d.2.7.2.2 |  |  | KNR 2-33 0712-02 |  |  | Przygotowanie poziomych i pionowych powierzchni elementów mostów pod izolacje - ręczne oczyszczenie powierzchni | [6 empty] | m2 | 31.7
297 d.2.7.2.2 |  |  | NNRNKB 202 0618-03 analogia |  |  | Izolacja gruba z papy zgrzewalnej-jednowarstwowa | [6 empty] | m2 | 31.7
Razem dział: PŁYTA PRZEJŚCIOWA I ŚCIANKI ZAPLECZNE
Razem dział: IZOLACJA GRUBA (ZGRZEWALNA JEDNOWARSTWOWA)
2.7.3 | [5 empty] | IZOLACJA GRUBA (ZGRZEWALNA DWUWARSTWOWA)
2.7.3.1 | [5 empty] | USTRÓJ NOŚNY - POD KAPAMI
298 d.2.7.3.1 |  |  | KNR 2-33 0712-02 |  |  | Przygotowanie poziomych i pionowych powierzchni elementów mostów pod izolacje - ręczne oczyszczenie powierzchni | [6 empty] | m2 | 489
299 d.2.7.3.1 |  |  | NNRNKB 202 0618-03 analogia |  |  | Izolacja gruba z papy zgrzewalnej-jednowarstwowa Krotność = 2 | [6 empty] | m2 | 740.2
Razem dział: USTRÓJ NOŚNY - POD KAPAMI
Razem dział: IZOLACJA GRUBA (ZGRZEWALNA DWUWARSTWOWA)
2.7.4 | [5 empty] | NAWIERZCHNIA JEZDNI - WARSTWA OCHRONNA
300 d.2.7.4 |  |  | KNNR 6 0308-01 |  |  | Nawierzchnie z mieszanek mineralno-bitumicznych asfaltowych o grubości 4 cm (warstwa wiążąca) | [6 empty] | m2 | 740.2
301 d.2.7.4 |  |  | KNNR 6 0308-01 analogia |  |  | Nawierzchnie z mieszanek mineralno-bitumicznych asfaltowych o grubości 4 cm (warstwa wiążąca) - PRZECIWSPADEK Z ASFALTU LANEGO MA-11 | [6 empty] | m2 | 50.7
302 d.2.7.4 |  |  | KNNR 6 0308-07 |  |  | Dodatek za transport mieszanki mineralno-bitumicznej - 1 km ponad 5 km Krotność = 25 | [6 empty] | t | 78.695
Razem dział: NAWIERZCHNIA JEZDNI - WARSTWA OCHRONNA
2.7.5 | [5 empty] | NAWIERZCHNIA JEZDNI - WARSTWA ŚCIERALNA
303 d.2.7.5 |  |  | KNNR 6 0309-02 |  |  | Nawierzchnie z mieszanek mineralno-bitumicznych asfaltowych o grubości po zagęszczeniu 4 cm (warstwa ścieralna) | [6 empty] | m2 | 689.5
304 d.2.7.5 |  |  | KNNR 6 0309-07 |  |  | Dodatek za transport mieszanki mineralno-bitumicznej - 1 km ponad 5 km Krotność = 25 | [6 empty] | t | 70.329
Razem dział: NAWIERZCHNIA JEZDNI - WARSTWA ŚCIERALNA
2.7.6 | [5 empty] | NAWIERZCHNIE NA KAPACH
305 d.2.7.6 |  |  | KNR-W 7-12 0302-04 |  |  | Czyszczenie strumieniowo-ścierne powierzchni poziomych konstrukcji betonowych | [6 empty] | m2 | 468.3
306 d.2.7.6 |  |  | KNR 7-11 0101-01 |  |  | Gruntowanie podłoży betonowych | [6 empty] | m2 | 468.3
307 d.2.7.6 |  |  | KNR 7-11 0103-05 |  |  | Wykonanie powłok z żywic sztucznych na otwartej przestrzeni - 3 warstwy | [6 empty] | m2 | 468.3
Razem dział: NAWIERZCHNIE NA KAPACH
Razem dział: IZOLACJE I NAWIERZCHNIE
2.8 | [5 empty] | ODWODNIENIE
308 d.2.8 |  |  | KNR 2-33 0705-02 |  |  | Wykonanie elementów odwodnienia ustrojów niosących - wpusty | [6 empty] | elem. | 20
309 d.2.8 |  |  | kalk. własna |  |  | Kompleksowe wykonanie instalacji odwodnieniowej z rur z żywic poliestrowych (kolektor główny FI200) wzmacnianych włóknem szklanym wraz z elementami podwieszenia, kolanami i czyszczakami itp oraz projektem roboczym | [6 empty] | m | 194
310 d.2.8 |  |  | KNR AT-04 0101-02 analogia |  |  | Drenaż z geowłókniny typ 1 | [6 empty] | m2 | 226.2
311 d.2.8 |  |  | KNNR 11 0705-01 analogia |  |  | Złoża filtracyjne piaskowe, żwirowe wykonywane ręcznie - Drenaż z geowłókniny typ 1 | [6 empty] | m3 | 12.1
312 d.2.8 |  |  | KNR 7-11 0103-05 analogia |  |  | Wykonanie powłok z żywic sztucznych wokół złoża filtracyjnego - Drenaż z geowłókniny typ 1 | [6 empty] | m2 | 115
313 d.2.8 |  |  | KNR AT-04 0101-02 analogia |  |  | Drenaż z geowłókniny typ 2 | [6 empty] | m2 | 237.6
314 d.2.8 |  |  | KNR 2-33 0705-01 |  |  | Wykonanie elementów odwodnienia ustrojów niosących - sączki odwadniające | [6 empty] | elem. | 38
Razem dział: ODWODNIENIE
2.9 | [5 empty] | ŁOŻYSKA
315 d.2.9 |  |  | KNR 2-33 0211-01 analogia |  |  | Zakup i instalacja na obiekcie garnkowych łożysk stałych V=<6,0 MN | [6 empty] | szt. | 1
316 d.2.9 |  |  | KNR 2-33 0211-01 analogia |  |  | Zakup i instalacja na obiekcie garnkowych łożysk jednokierunkowo przesuwnych V=<6,5 MN | [6 empty] | szt. | 3
317 d.2.9 |  |  | KNR 2-33 0211-01 analogia |  |  | Zakup i instalacja na obiekcie garnkowych łożysk jednokierunkowo przesuwnych V=<3,0 MN | [6 empty] | szt. | 2
318 d.2.9 |  |  | KNR 2-33 0211-01 analogia |  |  | Zakup i instalacja na obiekcie garnkowych łożysk wielokierunkowych przesuwnych V=<6,0 MN | [6 empty] | szt. | 4
Razem dział: ŁOŻYSKA
2.1 | [5 empty] | URZĄDZENIA DYLATACYJNE
319 d.2.10 |  |  | KNR 2-33 0701-05 |  |  | Ułożenie mostowych elementów dylatacji stalowej z wkładką neoprenową jezdni | [6 empty] | m | 14.6
320 d.2.10 |  |  | KNR 2-33 0701-06 |  |  | Ułożenie mostowych elementów dylatacji stalowej z wkładką neoprenową chodników | [6 empty] | m | 8.8
Razem dział: URZĄDZENIA DYLATACYJNE
2.11 | [5 empty] | ELEMENTY ZABEZPIECZAJĄCE
2.11.1 | [5 empty] | KRAWĘŻNIKI
321 d.2.11.1 |  |  | KNNR-W 3 0408-02 analogia |  |  | Wiercenie otworów w krawężniku mostowym kamiennym wiertnicami diamentowymi | [6 empty] | cm | 4620
322 d.2.11.1 |  |  | KNR 2-33 0706-01 |  |  | Montaż krawężników na prostej | [6 empty] | m | 229.6
323 d.2.11.1 |  |  | KNR DC-03 0209-02 analogia |  |  | Kotwienie mostowego krawężnika kamiennego do kapy chodnikowej za pomocą żywic epoksydowych | [6 empty] | szt. | 462
324 d.2.11.1 |  |  | KNNR 6 0403-06 analogia |  |  | Krawężniki kamienne wystające o wymiarach 20x30 cm z wykonaniem ław betonowych na podsypce cementowo-piaskowej [krawężnik za obiektem] | [6 empty] | m | 20
Razem dział: KRAWĘŻNIKI
2.11.2 | [5 empty] | BARIERY OCHRONNE
325 d.2.11.2 |  |  | KNR 2-33 0702-04 |  |  | Montaż barier sprężystych jednostronnych - odcinki proste | [6 empty] | t | 18.368
Razem dział: BARIERY OCHRONNE
2.11.3 | [5 empty] | BALUSTRADY
326 d.2.11.3 |  |  | KNR 2-33 0702-01 analogia |  |  | Wykonanie i montaż balustrady zabezpieczonej antykorozyjnie na schodach skarpowych | [6 empty] | t | 0.074
Razem dział: BALUSTRADY
Razem dział: ELEMENTY ZABEZPIECZAJĄCE
2.12 | [5 empty] | INNE ROBOTY MOSTOWE
2.12.1 | [5 empty] | WARSTWA FILTRACYJNA ZA PRZYCZÓLKIEM
327 d.2.12.1 |  |  | KNNR 11 0702-01 analogia |  |  | Ułożenie geokompozytu drenażowego | [6 empty] | m2 | 104.9
328 d.2.12.1 |  |  | KNNR 11 0703-03 |  |  | Ułożenie drenażu z rur z tworzyw sztucznych w zwojach o śr. nom. 100-125 mm | [6 empty] | m | 38.9
329 d.2.12.1 |  |  | KNNR 11 0705-01 |  |  | Złoża filtracyjne piaskowe, żwirowe wykonywane ręcznie | [6 empty] | m3 | 3.5
330 d.2.12.1 |  |  | KNR 2-31 0302-04 |  |  | Nawierzchnia z kostki kamiennej nieregularnej o wysokości 8 cm na podsypce cementowo-piaskowej Krotność = 2 | [6 empty] | m2 | 1
331 d.2.12.1 |  |  | KNR 2-02 1101-01 analogia |  |  | Warstwa nieprzepuszczalna z betonu C8/10 | [6 empty] | m3 | 22.2
Razem dział: WARSTWA FILTRACYJNA ZA PRZYCZÓLKIEM
2.12.2 | [5 empty] | PRÓBNE OBCIĄŻENIE PRZĘSEŁ OBIEKTU
332 d.2.12.2 |  |  | kalk. własna |  |  | Wykonanie próbnego obciążenia statycznego i dynamicznego przęseł obiektu wraz z projektem. Liczba przęseł podlegająca próbnemu obciążeniu (L>20,0m) równa 4 | [6 empty] | kpl. | 1
Razem dział: PRÓBNE OBCIĄŻENIE PRZĘSEŁ OBIEKTU
2.12.3 | [5 empty] | ZABEZPIECZENIE ANTYKOROZYJNE POWIERZCHNI BETONOWYCH
333 d.2.12.3 |  |  | KNR-W 7-12 0401-05 |  |  | Malowanie farbą emulsyjną powierzchni pionowych, skośnych i cylindrycznych konstrukcji betonowych | [6 empty] | m2 | 1903
Razem dział: ZABEZPIECZENIE ANTYKOROZYJNE POWIERZCHNI BETONOWYCH
2.12.4 | [5 empty] | SCHODY ROBOCZE
334 d.2.12.4 |  |  | KNR 2-02 1101-01 |  |  | Podkłady betonowe na podłożu gruntowym | [6 empty] | m3 | 2.4
335 d.2.12.4 |  |  | KNNR 6 0404-01 |  |  | Obrzeża betonowe o wymiarach 20x6 cm na podsypce piaskowej, spoiny wypełnione zaprawą cementową | [6 empty] | m | 32
336 d.2.12.4 |  |  | KNR-W 2-02 0201-02 |  |  | Ławy fundamentowe betonowe prostokątne szerokości do 0.8 m - ręczne układanie betonu | [6 empty] | m3 | 0.3
337 d.2.12.4 |  |  | KNR 2-01 0529-01 analogia |  |  | Schody betonowe prefabrykowane o szer. 0,8 m na skarpach nasypów i przekopów Krotność = 2 | [6 empty] | m | 7.6
Razem dział: SCHODY ROBOCZE
2.12.5 | [5 empty] | UMOCNIENIE STOŻKÓW PRZYCZÓŁKÓW
338 d.2.12.5 |  |  | KNNR 1 0512-01 analogia |  |  | Umocnienie skarp płytami ażurowymi | [6 empty] | m2 | 229.5
339 d.2.12.5 |  |  | KNNR 6 0404-05 |  |  | Obrzeża betonowe o wymiarach 30x8 cm na podsypce cementowo-piaskowej, spoiny wypełnione zaprawą cementową | [6 empty] | m | 34
340 d.2.12.5 |  |  | KNR-W 2-01 0510-03 |  |  | Obsianie skarp w ziemi urodzajnej | [6 empty] | m2 | 229.5
Razem dział: UMOCNIENIE STOŻKÓW PRZYCZÓŁKÓW
2.12.6 | [5 empty] | GEODEZYJNE POMIARY ODKSZTAŁCEŃ I PRZEMIESZCZEŃ OBIEKTU MOSTOWEGO
341 d.2.12.6 |  |  | kalk. własna |  |  | Geodezyjne pomiary odkształceń i przemieszczeń obiektu mostowego. Osadzenie znaków wysokościowych na ustroju nośnym 18 szt. i na podporach 20 szt.. Osadzenie stałych punktów wysokościowych 2 szt. | [6 empty] | kpl. | 1
Razem dział: GEODEZYJNE POMIARY ODKSZTAŁCEŃ I PRZEMIESZCZEŃ OBIEKTU MOSTOWEGO
2.12.7 | [5 empty] | PRZEWODY ODPŁYWOWE I ZBIORCZE
342 d.2.12.7 |  |  | KNR 2-01 0215-06 |  |  | Wykopy oraz przekopy wykonywane koparkami przedsiębiernymi 0.40 m3 na odkład w gruncie kat. III | [6 empty] | m3 | 132
343 d.2.12.7 |  |  | KNNR 11 0502-02 |  |  | Rurociągi kanalizacyjne z tworzyw sztucznych - rury kielichowe z PCW o śr. nom. 200 mm | [6 empty] | m | 66
344 d.2.12.7 |  |  | KNNR 11 0501-05 |  |  | Podłoża i obsypki z kruszyw naturalnych dowiezionych | [6 empty] | m3 | 15.84
345 d.2.12.7 |  |  | KNR 2-01 0236-01 |  |  | Zagęszczenie nasypów ubijakami mechanicznymi; grunty sypkie kat. I-III | [6 empty] | m3 | 114.088
346 d.2.12.7 |  |  | KNR 2-01 0230-01 |  |  | Zasypywanie wykopów spycharkami z przemieszczeniem gruntu na odległość do 10 m w gruncie kat. I-III | [6 empty] | m3 | 114.088
Razem dział: PRZEWODY ODPŁYWOWE I ZBIORCZE
2.12.8 | [5 empty] | RURY OSŁONOWE - OŚWIETLENIE OBIEKTU
347 d.2.12.8 |  |  | kalk. własna |  |  | Kompleksowe wykonanie instalacji z rur osłonowych podwieszanych do konstrukcji obiektu przeznaczonej do prowadzenia kabli zasilających słupy oświetleniowe. | [6 empty] | m | 100
Razem dział: RURY OSŁONOWE - OŚWIETLENIE OBIEKTU
2.12.9 | [5 empty] | RURY OSŁONOWE
348 d.2.12.9 |  |  | KNR-W 2-19 0306-12 |  |  | Rury ochronne (osłonowe) z PE, PCW, PP o śr. nominalnej 250 mm | [6 empty] | m | 52
Razem dział: RURY OSŁONOWE
2.12.10 | [5 empty] | STUDNIE KANALIZACYJNE
349 d.2.12.10 |  |  | KNR 2-01 0215-06 |  |  | Wykopy oraz przekopy wykonywane koparkami przedsiębiernymi 0.40 m3 na odkład w gruncie kat. III Krotność = 4 | [6 empty] | m3 | 5.625
350 d.2.12.10 |  |  | KNNR 4 1417-02 analogia |  |  | Studzienki kanalizacyjne systemowe do 1000 mm - zamknięcie rurą teleskopową | [6 empty] | szt. | 4
351 d.2.12.10 |  |  | KNR 2-01 0236-01 |  |  | Zagęszczenie nasypów ubijakami mechanicznymi; grunty sypkie kat. I-III Krotność = 4 | [6 empty] | m3 | 4.919
352 d.2.12.10 |  |  | KNR 2-01 0230-01 |  |  | Zasypywanie wykopów spycharkami z przemieszczeniem gruntu na odległość do 10 m w gruncie kat. I-III Krotność = 4 | [6 empty] | m3 | 4.919
Razem dział: STUDNIE KANALIZACYJNE
2.12.11 | [5 empty] | SEPARATOR Z OSADNIKIEM
353 d.2.12.11 |  |  | KNR 2-01 0215-06 |  |  | Wykopy oraz przekopy wykonywane koparkami przedsiębiernymi 0.40 m3 na odkład w gruncie kat. III Krotność = 2 | [6 empty] | m3 | 36
354 d.2.12.11 |  |  | KNR 2-18 0613-03 analogia |  |  | Zakup i montaż separatora z osadnikiem | [6 empty] | stud. | 2
355 d.2.12.11 |  |  | KNR 2-01 0236-01 |  |  | Zagęszczenie nasypów ubijakami mechanicznymi; grunty sypkie kat. I-III Krotność = 2 | [6 empty] | m3 | 32.044
356 d.2.12.11 |  |  | KNR 2-01 0230-01 |  |  | Zasypywanie wykopów spycharkami z przemieszczeniem gruntu na odległość do 10 m w gruncie kat. I-III Krotność = 4 | [6 empty] | m3 | 32.044
Razem dział: SEPARATOR Z OSADNIKIEM
2.12.12 | [5 empty] | WLOT KANALIZACJI
357 d.2.12.12 |  |  | KNR 2-31 0302-04 |  |  | Nawierzchnia z kostki kamiennej nieregularnej o wysokości 8 cm na podsypce cementowo-piaskowej Krotność = 2 | [6 empty] | m2 | 1
358 d.2.12.12 |  |  | KNR 2-31 0402-02 analogia |  |  | Umocnienie tłuczniem wylotu kanalizacji Krotność = 2 | [6 empty] | m3 | 1.2
Razem dział: WLOT KANALIZACJI
2.12.13 | [5 empty] | WODOWSKAZ
359 d.2.12.13 |  |  | KNNR-W 10 2104-09 analogia |  |  | Demontaż i ponowny montaż wodowskazu (współczynnik 1,5 do R za demontaż) | [6 empty] | szt. | 1
Razem dział: WODOWSKAZ
2.12.14 | [5 empty] | UMOCNIENIE DNA KORYTA KAMIENIEM
360 d.2.12.14 |  |  | KNNR-W 10 2113-01 |  |  | Przygotowanie terenu pod trasy rzek, kanałów i rezerw na nasypy - usunięcie warstwy ziem do 15 cm | [6 empty] | m2 | 1745.5
361 d.2.12.14 |  |  | KNNR-W 10 2113-02 |  |  | Przygotowanie terenu pod trasy rzek, kanałów i rezerw na nasypy - dodatek za każde dalsze 5 cm ponad 15 cm | [6 empty] | m2 | 1745.5
362 d.2.12.14 |  |  | KNR 2-23 0110-01 analogia |  |  | Umocnienie dna koryta kamieniem - warstwa o grubości 15 cm | [6 empty] | m2 | 1745.5
363 d.2.12.14 |  |  | KNR 2-23 0110-02 analogia |  |  | Umocnienie dna koryta kamieniem - za każdy 1 cm różnicy Krotność = 5 | [6 empty] | m2 | 1745.5
Razem dział: UMOCNIENIE DNA KORYTA KAMIENIEM
Razem dział: INNE ROBOTY MOSTOWE
Razem dział: BRANŻA MOSTOWA
Kosztorys razem NETTO
UWAGA: do kosztorysu ofertowego należy dołączyć zestawienie robocizny, materiałów, pracy sprzętu oraz narzuty zastosowane do jego wyceny